## Rekapitulácia stavby
2012 |  | Hárok obsahuje: |  |  |  |  | 1) Súhrnný list stavby |  |  |  | 2) Rekapitulácia objektov | [16 empty] | 2.0 | [5 empty] | False | False
| optimalizované pre tlač zostáv vo formáte A4 - na výšku | [17 empty] | >> skryté stĺpce << | [13 empty] | 0,01 | 20
[33 empty] | 0,01 | 20
| SÚHRNNÝ LIST STAVBY | [18 empty] | v --- nižšie sa nachádzajú doplnkové a pomocné údaje k zostavám --- v | [11 empty] | Návod na vyplnenie | 0,001
|  | Kód: |  |  |  |  | 1_007_2 | [24 empty] | Meniť je možné iba bunky so žltým podfarbením! 1) na prvom liste Rekapitulácie stavby vyplňte v zostave a) Súhrnný list - údaje o Zhotoviteľovi (prenesú sa do ostatných zostáv aj v iných listoch) b) Rekapitulácia objektov - potrebné Ostatné náklady 2) na vybraných listoch vyplňte v zostave a) Krycí list - údaje o Zhotoviteľovi, pokiaľ sa líšia od údajov o Zhotoviteľovi na Súhrnnom liste (údaje se prenesú do ostatných zostav v danom liste) b) Rekapitulácia rozpočtu - potrebné Ostatné náklady c) Celkové náklady za stavbu - ceny na položkách - množstvo, pokiaľ má žlté podfarbenie - a v prípade potreby poznámku (tá je v skrytom stĺpci) | 0,01
|  | Stavba: |  |  |  |  | Novostavba materskej školy na parcele č.370/12, Púchov | [25 empty] | 0,01
|  | JKSO: | [13 empty] | KS: | [16 empty] | 0,01
|  | Miesto: | [13 empty] | Dátum: |  | 2017-12-28 | [14 empty] | 0,01
0,01
|  | Objednávateľ: | [13 empty] | IČO: | [16 empty] | 0,01
|  |  | RKC Žilinská diecéza | [12 empty] | IČO DPH: | [16 empty] | 0,01
0,01
|  | Zhotoviteľ: | [13 empty] | IČO: |  | 36 833 380 | [14 empty] | 0,01
|  |  | M - SILNICE SK s.r.o. | [12 empty] | IČO DPH: |  | SK2022448098 | [14 empty] | 0,01
False
|  | Projektant: | [13 empty] | IČO: | [16 empty] | False
|  |  | Ing. arch. Ľubomír Zaymus | [12 empty] | IČO DPH: | [16 empty] | True
0,01
|  | Spracovateľ: | [13 empty] | IČO: | [16 empty] | 0,01
IČO DPH:
Poznámka:
|  | Náklady z rozpočtov | [13 empty] | 436235.89
|  | Ostatné náklady zo súhrnného listu | [13 empty] | 0
|  | Cena bez DPH | [13 empty] | 436235.89
|  | DPH |  | základná |  |  |  | 20% |  | z | 0 |  |  |  |  | 0
|  |  |  | znížená |  |  |  | 20% |  | z | 436235.89 |  |  |  |  | 87247.18
|  |  |  | zákl. prenesená |  |  |  | 20% |  | z | 0 |  |  |  |  | 0
|  |  |  | zníž. prenesená |  |  |  | 20% |  | z | 0 |  |  |  |  | 0
|  |  |  | nulová |  |  |  | 0% |  | z | 0 |  |  |  |  | 0
|  | Cena s DPH | [7 empty] | v |  | EUR |  |  |  | 523483.07
|  | Projektant | [10 empty] | Spracovateľ
|  | Dátum a podpis: | [6 empty] | Pečiatka |  |  |  | Dátum a podpis: |  |  |  | Pečiatka
|  | Objednávateľ | [10 empty] | Zhotoviteľ
|  | Dátum a podpis: | [6 empty] | Pečiatka |  |  |  | Dátum a podpis: |  |  |  | Pečiatka
REKAPITULÁCIA OBJEKTOV STAVBY
| Kód: | [6 empty] | 1_007_2
| Stavba: | [6 empty] | Novostavba materskej školy na parcele č.370/12, Púchov
| Miesto: | [13 empty] | Dátum: |  | 2017-12-28
| Objednávateľ: | [6 empty] | RKC Žilinská diecéza | [6 empty] | Projektant: |  | Ing. arch. Ľubomír Zaymus |  |  | Informatívne údaje z listov zákaziek
| Zhotoviteľ: | [6 empty] | M - SILNICE SK s.r.o. | [6 empty] | Spracovateľ:
| Kód |  |  |  | Objekt | [8 empty] | Cena bez DPH [EUR] |  |  |  | Cena s DPH [EUR] |  | z toho Ostat. náklady [EUR] | DPH [EUR] | Normohodiny [h] | DPH základná [EUR] | DPH znížená [EUR] | DPH základná prenesená [EUR] | DPH znížená prenesená [EUR] | Základňa DPH základná | Základňa DPH znížená | Základňa DPH zákl. prenesená | Základňa DPH zníž. prenesená | Základňa DPH nulová
| 1) Náklady z rozpočtov | [12 empty] | 436235.89 |  |  |  | 523483.07 |  | 0 | 87247.18 | 0 | 0 | 87247.18 | 0 | 0 | 0 | 436235.89 | 0 | 0 | 0 |  | D | 0 | ###NOIMPORT### | IMPORT | {9b721543-d35e-49a2-8893-220479c4ed9c} | {00000000-0000-0000-0000-000000000000}
|  | 01 |  |  |  | SO 01 - Novostavba materskej školy | [7 empty] | 393972.07 |  |  |  | 472766.48 |  | 0 | 78794.41 | 0 | 0 | 78794.41 | 0 | 0 | 0 | 393972.07 | 0 | 0 | 0 |  | D | 1 | ###NOIMPORT### | IMPORT | {12053bad-61d3-4cdc-83b6-ab4cdbfc9169} | {9b721543-d35e-49a2-8893-220479c4ed9c}
/ |  |  | 1 |  |  |  | Stavebná časť | [6 empty] | 281751.24 |  |  |  | 338101.49 |  | 0 | 56350.25 | 0 | 0 | 56350.248 | 0 | 0 | 0 | 281751.24 | 0 | 0 | 0 |  |  | 2 |  | IMPORT | {08d62564-5b18-4361-b7e0-5a152e50e672} | {12053bad-61d3-4cdc-83b6-ab4cdbfc9169}
/ |  |  | 2 |  |  |  | Zdravotechnika | [6 empty] | 26996.02 |  |  |  | 32395.22 |  | 0 | 5399.2 | 0 | 0 | 5399.204 | 0 | 0 | 0 | 26996.02 | 0 | 0 | 0 |  |  | 2 |  | IMPORT | {97f24084-035e-4e8c-9b2d-f7b581eb4254} | {12053bad-61d3-4cdc-83b6-ab4cdbfc9169}
/ |  |  | 3 |  |  |  | Vzduchotechnika | [6 empty] | 22784.84 |  |  |  | 27341.81 |  | 0 | 4556.97 | 0 | 0 | 4556.968 | 0 | 0 | 0 | 22784.84 | 0 | 0 | 0 |  |  | 2 |  | IMPORT | {15fae5c7-d1b7-4cff-8b60-38b160c92a5a} | {12053bad-61d3-4cdc-83b6-ab4cdbfc9169}
/ |  |  | 4 |  |  |  | Elektroinštalácia | [6 empty] | 24268.44 |  |  |  | 29122.13 |  | 0 | 4853.69 | 0 | 0 | 4853.688 | 0 | 0 | 0 | 24268.44 | 0 | 0 | 0 |  |  | 2 |  | IMPORT | {b78fc9d7-ba28-4d4b-88d4-ceb669fda0f4} | {12053bad-61d3-4cdc-83b6-ab4cdbfc9169}
/ |  |  | 5 |  |  |  | Bleskozvod a uzemnenie | [6 empty] | 3633.33 |  |  |  | 4360 |  | 0 | 726.67 | 0 | 0 | 726.666 | 0 | 0 | 0 | 3633.33 | 0 | 0 | 0 |  |  | 2 |  | IMPORT | {ad1eb1d3-c82c-47fc-9861-22999a863750} | {12053bad-61d3-4cdc-83b6-ab4cdbfc9169}
/ |  |  | 6 |  |  |  | Výdaj jedál | [6 empty] | 6212 |  |  |  | 7454.4 |  | 0 | 1242.4 | 0 | 0 | 1242.4 | 0 | 0 | 0 | 6212 | 0 | 0 | 0 |  |  | 2 |  | IMPORT | {41e8bc24-eb83-4895-b44b-72d0b227fa5b} | {12053bad-61d3-4cdc-83b6-ab4cdbfc9169}
/ |  |  | 7 |  |  |  | Vykurovanie | [6 empty] | 28326.2 |  |  |  | 33991.44 |  | 0 | 5665.24 | 0 | 0 | 5665.24 | 0 | 0 | 0 | 28326.2 | 0 | 0 | 0 |  |  | 2 |  | IMPORT | {ab49cf90-5629-47d8-9315-9aed608d84f8} | {12053bad-61d3-4cdc-83b6-ab4cdbfc9169}
/ |  | 02 |  |  |  | SO 02 - Hrubé terénne úpray | [7 empty] | 17760.8 |  |  |  | 21312.96 |  | 0 | 3552.16 | 0 | 0 | 3552.16 | 0 | 0 | 0 | 17760.8 | 0 | 0 | 0 |  |  | 1 |  | IMPORT | {a9631968-4773-48a1-8ba3-d0f869c3179b} | {9b721543-d35e-49a2-8893-220479c4ed9c}
/ |  | 03 |  |  |  | SO 03 - NN prípojka | [7 empty] | 1874.15 |  |  |  | 2248.98 |  | 0 | 374.83 | 0 | 0 | 374.83 | 0 | 0 | 0 | 1874.15 | 0 | 0 | 0 |  |  | 1 |  | IMPORT | {50f2ca79-e135-4883-9718-99ea61acc41b} | {9b721543-d35e-49a2-8893-220479c4ed9c}
|  | 04 |  |  |  | SO 04 - Vodovodná a kanalizačná prípojka, dažďová kanalizácia | [7 empty] | 20131.37 |  |  |  | 24157.64 |  | 0 | 4026.27 | 0 | 0 | 4026.27 | 0 | 0 | 0 | 20131.37 | 0 | 0 | 0 |  | D | 1 | ###NOIMPORT### | IMPORT | {de99e9ac-1637-48a2-9a9f-edef5b85239b} | {9b721543-d35e-49a2-8893-220479c4ed9c}
/ |  |  | 1 |  |  |  | Vodovodná prípojka | [6 empty] | 8762.64 |  |  |  | 10515.17 |  | 0 | 1752.53 | 0 | 0 | 1752.528 | 0 | 0 | 0 | 8762.64 | 0 | 0 | 0 |  |  | 2 |  | IMPORT | {7e04f7e4-14bb-4761-ab97-fc19eededba6} | {de99e9ac-1637-48a2-9a9f-edef5b85239b}
/ |  |  | 2 |  |  |  | Kanalizačná prípojka | [6 empty] | 11368.73 |  |  |  | 13642.48 |  | 0 | 2273.75 | 0 | 0 | 2273.746 | 0 | 0 | 0 | 11368.73 | 0 | 0 | 0 |  |  | 2 |  | IMPORT | {da955b45-670c-4e53-9c98-f0ccf1e698c6} | {de99e9ac-1637-48a2-9a9f-edef5b85239b}
/ |  | 05 |  |  |  | SO 05 - Teplovodná prípojka | [7 empty] | 0 |  |  |  | 0 |  | 0 | 0 | 0 | 0 | 0 | 0 | 0 | 0 | 0 | 0 | 0 | 0 |  |  | 1 |  | IMPORT | {57902450-cd31-486c-8a29-d61322608c49} | {9b721543-d35e-49a2-8893-220479c4ed9c}
/ |  | 06 |  |  |  | SO 06 - Statická doprava | [7 empty] | 2497.5 |  |  |  | 2997 |  | 0 | 499.5 | 0 | 0 | 499.5 | 0 | 0 | 0 | 2497.5 | 0 | 0 | 0 |  |  | 1 |  | IMPORT | {00326b55-b739-40c8-9391-dc53f6b4dca6} | {9b721543-d35e-49a2-8893-220479c4ed9c}
| 2) Ostatné náklady zo súhrnného listu | [12 empty] | 0 |  |  |  | 0 |  | Percent. zadanie [% nákladov rozpočtu] | Zaradenie nákladov | DPH | DPH [EUR]
|  | Ostatné náklady | [11 empty] | 0 |  |  |  | 0 |  | 0% | stavebná časť | základná | 0 | [12 empty] | OSTATNENAKLADY |  |  | 0 | 0 | 0 | 0 | 0 | 0 | 0 | 0 | 0 | 0 | 1 | 1 | x
|  | Vyplň vlastné | [11 empty] | 0 |  |  |  | 0 |  | 0% | stavebná časť | základná | 0 | [12 empty] | OSTATNENAKLADYVLASTNE |  |  | 0 | 0 | 0 | 0 | 0 | 0 | 0 | 0 | 0 | 0 | 1 | 1
|  | Vyplň vlastné | [11 empty] | 0 |  |  |  | 0 |  | 0% | stavebná časť | základná | 0 | [12 empty] | OSTATNENAKLADYVLASTNE |  |  | 0 | 0 | 0 | 0 | 0 | 0 | 0 | 0 | 0 | 0 | 1 | 1
|  | Vyplň vlastné | [11 empty] | 0 |  |  |  | 0 |  | 0% | stavebná časť | základná | 0 | [12 empty] | OSTATNENAKLADYVLASTNE |  |  | 0 | 0 | 0 | 0 | 0 | 0 | 0 | 0 | 0 | 0 | 1 | 1
| Celkové náklady za stavbu 1) + 2) | [12 empty] | 436235.89 |  |  |  | 523483.07

## 1 - Stavebná časť
| Hárok obsahuje: |  | 1) Krycí list rozpočtu |  | 2) Rekapitulácia rozpočtu |  |  | 3) Rozpočet |  |  | Späť na hárok: | Rekapitulácia stavby
optimalizované pre tlač zostáv vo formáte A4 - na výšku | [11 empty] | >> skryté stĺpce << | [9 empty] | {10aaa366-2df1-4ce3-bb4d-475aacdadc9b}
0
KRYCÍ LIST ROZPOČTU | [12 empty] | v --- nižšie sa nachádzajú doplnkové a pomocné údaje k zostavám --- v | [8 empty] | False
| Stavba: |  | Novostavba materskej školy na parcele č.370-12, Púchov
| Objekt: |  | 01 - SO 01 - Novostavba materskej školy
| Časť: |  | 1 - Stavebná časť
| JKSO: | [7 empty] | KS:
| Miesto: | [7 empty] | Dátum: |  | 2017-12-28
| Objednávateľ: | [7 empty] | IČO:
|  | RKC Žilinská diecéza | [6 empty] | IČO DPH:
| Zhotoviteľ: | [7 empty] | IČO: |  | Vyplň údaj
|  | M - SILNICE SK s.r.o. | [6 empty] | IČO DPH: |  | Vyplň údaj
| Projektant: | [7 empty] | IČO:
|  | Ing. arch. Ľubomír Zaymus | [6 empty] | IČO DPH:
| Spracovateľ: | [7 empty] | IČO:
IČO DPH:
Poznámka:
| Náklady z rozpočtu | [7 empty] | 281751.24
| Ostatné náklady | [7 empty] | 0
| Cena bez DPH | [7 empty] | 281751.24
| DPH | základná | 20% | z | 0 |  |  |  | 0
|  | znížená | 20% | z | 281751.24 |  |  |  | 56350.248
|  | zákl. prenesená | 20% | z | 0 |  |  |  | 0
|  | zníž. prenesená | 20% | z | 0 |  |  |  | 0
|  | nulová | 0% | z | 0 |  |  |  | 0
| Cena s DPH |  |  | v | EUR |  |  | 338101.488
| Projektant |  |  |  |  | Spracovateľ
| Dátum a podpis: |  |  | Pečiatka |  | Dátum a podpis: |  |  |  | Pečiatka
| Objednávateľ |  |  |  |  | Zhotoviteľ
| Dátum a podpis: |  |  | Pečiatka |  | Dátum a podpis: |  |  |  | Pečiatka
REKAPITULÁCIA ROZPOČTU
Stavba: |  |  | Novostavba materskej školy na parcele č.370-12, Púchov
Objekt: |  |  | 01 - SO 01 - Novostavba materskej školy
Časť: |  |  | 1 - Stavebná časť
Miesto: | [6 empty] | Dátum: |  | 2017-12-28
Objednávateľ: |  |  | RKC Žilinská diecéza |  |  |  | Projektant: |  | Ing. arch. Ľubomír Zaymus
Zhotoviteľ: |  |  | M - SILNICE SK s.r.o. |  |  |  | Spracovateľ:
Kód - Popis | [9 empty] | Cena celkom [EUR]
1) Náklady z rozpočtu | [9 empty] | 281751.24 | [12 empty] | -1
| D1 - HSV - Práce a dodávky HSV | [8 empty] | 144865.89
| D2 - 1 - Zemné práce | [8 empty] | 1687.57
| D3 - 2 - Zakladanie | [8 empty] | 27149.16
| D4 - 3 - Zvislé a kompletné konštrukcie | [8 empty] | 27805.88
| D5 - 4 - Vodorovné konštrukcie | [8 empty] | 38754.65
| D6 - 6 - Úpravy povrchov, podlahy, osadenie | [8 empty] | 44465.14
| D7 - 9 - Ostatné konštrukcie a práce-búranie | [8 empty] | 4895.13
| D8 - 99 - Presun hmôt HSV | [8 empty] | 108.36
| D9 - PSV - Práce a dodávky PSV | [8 empty] | 127385.35
| D10 - 711 - Izolácie proti vode a vlhkosti | [8 empty] | 4416.08
| D11 - 712 - Izolácie striech | [8 empty] | 6819.89
| D12 - 713 - Izolácie tepelné | [8 empty] | 19925.02
| D13 - 763 - Konštrukcie - drevostavby | [8 empty] | 366.87
| D14 - 764 - Konštrukcie klampiarske | [8 empty] | 1705.99
| D15 - 766 - Konštrukcie stolárske | [8 empty] | 10880.5
| D16 - 767 - Konštrukcie doplnkové kovové | [8 empty] | 67345.7
| D17 - 771 - Podlahy z dlaždíc | [8 empty] | 1320.42
| D18 - 776 - Podlahy povlakové | [8 empty] | 7805.83
| D19 - 781 - Dokončovacie práce a obklady | [8 empty] | 3582.09
| D20 - 784 - Dokončovacie práce - maľby | [8 empty] | 3216.96
| D21 - M - Práce a dodávky M | [8 empty] | 9500
| D22 - 33-M - Montáže dopr.zariad.sklad.zar.a váh | [8 empty] | 9500
2) Ostatné náklady | [9 empty] | 0 |  |  |  | DPH
| GZS | [8 empty] | 0 |  |  |  | znížená | [9 empty] | VRN | 0 | 0 | 0 | 0 | 0 | 2
| Projektové práce | [8 empty] | 0 |  |  |  | znížená | [9 empty] | VRN | 0 | 0 | 0 | 0 | 0 | 2
| Sťažené podmienky | [8 empty] | 0 |  |  |  | znížená | [9 empty] | VRN | 0 | 0 | 0 | 0 | 0 | 2
| Vplyv prostredia | [8 empty] | 0 |  |  |  | znížená | [9 empty] | VRN | 0 | 0 | 0 | 0 | 0 | 2
| Iné VRN | [8 empty] | 0 |  |  |  | znížená | [9 empty] | VRN | 0 | 0 | 0 | 0 | 0 | 2
| Kompletačná činnosť | [8 empty] | 0 |  |  |  | znížená | [9 empty] | KOMPLETACNA | 0 | 0 | 0 | 0 | 0 | 2
Celkové náklady za stavbu 1) + 2) | [7 empty] | 281751.24
ROZPOČET
Stavba: |  |  | Novostavba materskej školy na parcele č.370-12, Púchov
Objekt: |  |  | 01 - SO 01 - Novostavba materskej školy
Časť: |  |  | 1 - Stavebná časť
Miesto: | [6 empty] | Dátum: |  | 2017-12-28
Objednávateľ: |  |  | RKC Žilinská diecéza |  |  |  | Projektant: |  | Ing. arch. Ľubomír Zaymus
Zhotoviteľ: |  |  | M - SILNICE SK s.r.o. |  |  |  | Spracovateľ:
PČ | Typ | Kód | Popis |  |  | MJ | Množstvo | J.cena [EUR] |  | Cena celkom [EUR] |  |  | Poznámka | DPH | J. Nh [h] | Nh celkom [h] | J. hmotnosť [t] | Hmotnosť celkom [t] | J. suť [t] | Suť Celkom [t]
Náklady z rozpočtu | [9 empty] | 281751.24 | [5 empty] | 0 |  | 0 |  | 0 |  | D | -1 | [7 empty] | 281751.24
| D1 - HSV - Práce a dodávky HSV | [8 empty] | 144865.89 | [5 empty] | 0 |  | 0 |  | 0 | 1 | D | 0 | ROZPOCET | [6 empty] | 144865.89
| D2 - 1 - Zemné práce | [8 empty] | 1687.57 | [5 empty] | 0 |  | 0 |  | 0 | 1 | D | 1 | ROZPOCET | [6 empty] | 1687.57
1 | K | 133201201 | Výkop šachty nezapaženej, hornina 3 |  |  | m3 | 125.005 | 5 |  | 625.03 |  |  |  | znížená |  | 0 | 0 | 0 | 0 | 0 | 4 | K | 2 | ROZPOCET | 0 | 625.03 | 0 | 0 | 0 | 2 | 625.03 | 4 | 2
2 | K | 133201209 | Príplatok k cenám za lepivosť horniny tr.3 |  |  | m3 | 125.005 | 0.5 |  | 62.5 |  |  |  | znížená |  | 0 | 0 | 0 | 0 | 0 | 4 | K | 2 | ROZPOCET | 0 | 62.5 | 0 | 0 | 0 | 2 | 62.5 | 4 | 4
3 | K | 162501pc | Odvoz zeminy na skládku vrátane poplatku za skládku |  |  | m3 | 125.005 | 8 |  | 1000.04 |  |  |  | znížená |  | 0 | 0 | 0 | 0 | 0 | 4 | K | 2 | ROZPOCET | 0 | 1000.04 | 0 | 0 | 0 | 2 | 1000.04 | 4 | 6
| D3 - 2 - Zakladanie | [8 empty] | 27149.16 | [5 empty] | 0 |  | 0 |  | 0 | 1 | D | 1 | ROZPOCET | [6 empty] | 27149.16
4 | K | 273321411 | Betón základových dosiek, železový (bez výstuže), tr.C 25/30 ( podkladný betón ) |  |  | m3 | 41.007 | 95 |  | 3895.67 |  |  |  | znížená |  | 0 | 0 | 0 | 0 | 0 | 4 | K | 2 | ROZPOCET | 0 | 3895.67 | 0 | 0 | 0 | 2 | 3895.67 | 4 | 8
5 | K | 273351215 | Debnenie stien základových dosiek, zhotovenie-dielce |  |  | m2 | 12.177 | 12 |  | 146.12 |  |  |  | znížená |  | 0 | 0 | 0 | 0 | 0 | 4 | K | 2 | ROZPOCET | 0 | 146.12 | 0 | 0 | 0 | 2 | 146.12 | 4 | 10
6 | K | 273351216 | Debnenie stien základových dosiek, odstránenie-dielce |  |  | m2 | 12.177 | 2 |  | 24.35 |  |  |  | znížená |  | 0 | 0 | 0 | 0 | 0 | 4 | K | 2 | ROZPOCET | 0 | 24.35 | 0 | 0 | 0 | 2 | 24.35 | 4 | 12
7 | K | 273362443 | Výstuž základových dosiek zo zvár. sietí KARI, priemer drôtu 8/8 mm, veľkosť oka 200x200 mm |  |  | m2 | 273.38 | 8 |  | 2187.04 |  |  |  | znížená |  | 0 | 0 | 0 | 0 | 0 | 4 | K | 2 | ROZPOCET | 0 | 2187.04 | 0 | 0 | 0 | 2 | 2187.04 | 4 | 14
8 | K | 274321411 | Betón základových pásov, železový (bez výstuže), tr.C 25/30 |  |  | m3 | 40.703 | 100 |  | 4070.3 |  |  |  | znížená |  | 0 | 0 | 0 | 0 | 0 | 4 | K | 2 | ROZPOCET | 0 | 4070.3 | 0 | 0 | 0 | 2 | 4070.3 | 4 | 16
9 | K | 274351215 | Debnenie stien základových pásov, zhotovenie-dielce |  |  | m2 | 111.675 | 19 |  | 2121.83 |  |  |  | znížená |  | 0 | 0 | 0 | 0 | 0 | 4 | K | 2 | ROZPOCET | 0 | 2121.83 | 0 | 0 | 0 | 2 | 2121.83 | 4 | 18
10 | K | 274351216 | Debnenie stien základových pásov, odstránenie-dielce |  |  | m2 | 111.675 | 2 |  | 223.35 |  |  |  | znížená |  | 0 | 0 | 0 | 0 | 0 | 4 | K | 2 | ROZPOCET | 0 | 223.35 | 0 | 0 | 0 | 2 | 223.35 | 4 | 20
11 | K | 274361825 | Výstuž pre murivo základových pásov PREMAC s betónovou výplňou z ocele 10505 |  |  | t | 1.98 | 1000 |  | 1980 |  |  |  | znížená |  | 0 | 0 | 0 | 0 | 0 | 4 | K | 2 | ROZPOCET | 0 | 1980 | 0 | 0 | 0 | 2 | 1980 | 4 | 22
12 | K | 275313711 | Betón základových pätiek, prostý tr.C 25/30 |  |  | m3 | 125.005 | 100 |  | 12500.5 |  |  |  | znížená |  | 0 | 0 | 0 | 0 | 0 | 4 | K | 2 | ROZPOCET | 0 | 12500.5 | 0 | 0 | 0 | 2 | 12500.5 | 4 | 24
| D4 - 3 - Zvislé a kompletné konštrukcie | [8 empty] | 27805.88 | [5 empty] | 0 |  | 0 |  | 0 | 1 | D | 1 | ROZPOCET | [6 empty] | 27805.88
13 | K | 311234571pc | Murivo nosné (m3) z tehál pálených POROTHERM 25 Profi P 12 brúsených na pero a drážku, na PUR penu DRYFIX extra (250x375x249), vrátane prekladov |  |  | m3 | 42.935 | 105 |  | 4508.18 |  |  |  | znížená |  | 0 | 0 | 0 | 0 | 0 | 4 | K | 2 | ROZPOCET | 0 | 4508.18 | 0 | 0 | 0 | 2 | 4508.18 | 4 | 26
14 | K | 311234591pc | Murivo nosné (m3) z tehál pálených POROTHERM 38 Ti Profi P 10 brúsených na pero a drážku, na PUR penu DRYFIX extra (380x250x249) vrátane prekladov |  |  | m3 | 149.673 | 105 |  | 15715.67 |  |  |  | znížená |  | 0 | 0 | 0 | 0 | 0 | 4 | K | 2 | ROZPOCET | 0 | 15715.67 | 0 | 0 | 0 | 2 | 15715.67 | 4 | 28
15 | K | 331321610 | Betón stĺpov a pilierov hranatých, ťahadiel, rámových stojok, vzpier, železový (bez výstuže) tr.C 30/37 |  |  | m3 | 6.3 | 135 |  | 850.5 |  |  |  | znížená |  | 0 | 0 | 0 | 0 | 0 | 4 | K | 2 | ROZPOCET | 0 | 850.5 | 0 | 0 | 0 | 2 | 850.5 | 4 | 30
16 | K | 331351101 | Debnenie hranatých stĺpov prierezu pravouhlého štvoruholníka výšky do 4 m, zhotovenie-dielce |  |  | m2 | 86.4 | 25 |  | 2160 |  |  |  | znížená |  | 0 | 0 | 0 | 0 | 0 | 4 | K | 2 | ROZPOCET | 0 | 2160 | 0 | 0 | 0 | 2 | 2160 | 4 | 32
17 | K | 331351102 | Debnenie hranatých stĺpov prierezu pravouhlého štvoruholníka výšky do 4 m, odstránenie-dielce |  |  | m2 | 86.4 | 2 |  | 172.8 |  |  |  | znížená |  | 0 | 0 | 0 | 0 | 0 | 4 | K | 2 | ROZPOCET | 0 | 172.8 | 0 | 0 | 0 | 2 | 172.8 | 4 | 34
18 | K | 331361821 | Výstuž stĺpov, pilierov, stojok hranatých z bet. ocele 10505 |  |  | t | 0.632 | 1000 |  | 632 |  |  |  | znížená |  | 0 | 0 | 0 | 0 | 0 | 4 | K | 2 | ROZPOCET | 0 | 632 | 0 | 0 | 0 | 2 | 632 | 4 | 36
19 | K | 332321610 | Betón stĺpov a pilierov oblých, ťahadiel, rámových stojok, vzpier, železový (bez výstuže) tr.C 30/37 |  |  | m3 | 0.848 | 135 |  | 114.48 |  |  |  | znížená |  | 0 | 0 | 0 | 0 | 0 | 4 | K | 2 | ROZPOCET | 0 | 114.48 | 0 | 0 | 0 | 2 | 114.48 | 4 | 38
20 | K | 332351101 | Debnenie oblých stĺpov (pilierov) výšky do 4 m, zhotovenie-dielce |  |  | m2 | 11.304 | 35 |  | 395.64 |  |  |  | znížená |  | 0 | 0 | 0 | 0 | 0 | 4 | K | 2 | ROZPOCET | 0 | 395.64 | 0 | 0 | 0 | 2 | 395.64 | 4 | 40
21 | K | 332351102 | Debnenie oblých stĺpov (pilierov) výšky do 4 m, odstránenie-dielce |  |  | m2 | 11.304 | 2 |  | 22.61 |  |  |  | znížená |  | 0 | 0 | 0 | 0 | 0 | 4 | K | 2 | ROZPOCET | 0 | 22.61 | 0 | 0 | 0 | 2 | 22.61 | 4 | 42
22 | K | 332361821 | Výstuž stĺpov, pilierov, stojok oblých z bet. ocele 10505 |  |  | t | 0.147 | 1000 |  | 147 |  |  |  | znížená |  | 0 | 0 | 0 | 0 | 0 | 4 | K | 2 | ROZPOCET | 0 | 147 | 0 | 0 | 0 | 2 | 147 | 4 | 44
23 | K | 342242041pc | Priečky z tehál pálených POROTHERM 11,5 Profi P 8 brúsených, na PUR penu DRYFIX extra (115x500x249) vrátane prekladov |  |  | m2 | 171.5 | 18 |  | 3087 |  |  |  | znížená |  | 0 | 0 | 0 | 0 | 0 | 4 | K | 2 | ROZPOCET | 0 | 3087 | 0 | 0 | 0 | 2 | 3087 | 4 | 46
| D5 - 4 - Vodorovné konštrukcie | [8 empty] | 38754.65 | [5 empty] | 0 |  | 0 |  | 0 | 1 | D | 1 | ROZPOCET | [6 empty] | 38754.65
24 | K | 411321414 | Betón stropov doskových a trámových, železový tr.C 25/30 |  |  | m3 | 77.836 | 105 |  | 8172.78 |  |  |  | znížená |  | 0 | 0 | 0 | 0 | 0 | 4 | K | 2 | ROZPOCET | 0 | 8172.78 | 0 | 0 | 0 | 2 | 8172.78 | 4 | 48
25 | K | 411351101 | Debnenie stropov doskových zhotovenie-dielce |  |  | m2 | 518.908 | 15 |  | 7783.62 |  |  |  | znížená |  | 0 | 0 | 0 | 0 | 0 | 4 | K | 2 | ROZPOCET | 0 | 7783.62 | 0 | 0 | 0 | 2 | 7783.62 | 4 | 50
26 | K | 411351102 | Debnenie stropov doskových odstránenie-dielce |  |  | m2 | 518.908 | 2 |  | 1037.82 |  |  |  | znížená |  | 0 | 0 | 0 | 0 | 0 | 4 | K | 2 | ROZPOCET | 0 | 1037.82 | 0 | 0 | 0 | 2 | 1037.82 | 4 | 52
27 | K | 411354171 | Podporná konštrukcia stropov výšky do 4 m pre zaťaženie do 5 kPa zhotovenie |  |  | m2 | 467.017 | 8 |  | 3736.14 |  |  |  | znížená |  | 0 | 0 | 0 | 0 | 0 | 4 | K | 2 | ROZPOCET | 0 | 3736.14 | 0 | 0 | 0 | 2 | 3736.14 | 4 | 54
28 | K | 411354172 | Podporná konštrukcia stropov výšky do 4 m pre zaťaženie do 5 kPa odstránenie |  |  | m2 | 467.017 | 2 |  | 934.03 |  |  |  | znížená |  | 0 | 0 | 0 | 0 | 0 | 4 | K | 2 | ROZPOCET | 0 | 934.03 | 0 | 0 | 0 | 2 | 934.03 | 4 | 56
29 | K | 411354264pp | Debnenie stropu, zabudované s plechom trapézovým T135B |  |  | m2 | 12.936 | 15 |  | 194.04 |  |  |  | znížená |  | 0 | 0 | 0 | 0 | 0 | 4 | K | 2 | ROZPOCET | 0 | 194.04 | 0 | 0 | 0 | 2 | 194.04 | 4 | 58
30 | K | 411361821 | Výstuž stropov doskových, trámových, vložkových,konzolových alebo balkónových, 10505 |  |  | t | 9.34 | 1000 |  | 9340 |  |  |  | znížená |  | 0 | 0 | 0 | 0 | 0 | 4 | K | 2 | ROZPOCET | 0 | 9340 | 0 | 0 | 0 | 2 | 9340 | 4 | 60
31 | K | 413321616 | Betón nosníkov, železový tr.C 30/37 |  |  | m3 | 2.843 | 150 |  | 426.45 |  |  |  | znížená |  | 0 | 0 | 0 | 0 | 0 | 4 | K | 2 | ROZPOCET | 0 | 426.45 | 0 | 0 | 0 | 2 | 426.45 | 4 | 62
32 | K | 413351107 | Debnenie nosníka zhotovenie-dielce |  |  | m2 | 31.77 | 25 |  | 794.25 |  |  |  | znížená |  | 0 | 0 | 0 | 0 | 0 | 4 | K | 2 | ROZPOCET | 0 | 794.25 | 0 | 0 | 0 | 2 | 794.25 | 4 | 64
33 | K | 413351108 | Debnenie nosníka odstránenie-dielce |  |  | m2 | 31.77 | 2 |  | 63.54 |  |  |  | znížená |  | 0 | 0 | 0 | 0 | 0 | 4 | K | 2 | ROZPOCET | 0 | 63.54 | 0 | 0 | 0 | 2 | 63.54 | 4 | 66
34 | K | 413351215 | Podporná konštrukcia nosníkov výšky do 4 m zaťaženia do 20 kPa - zhotovenie |  |  | m2 | 11.37 | 18 |  | 204.66 |  |  |  | znížená |  | 0 | 0 | 0 | 0 | 0 | 4 | K | 2 | ROZPOCET | 0 | 204.66 | 0 | 0 | 0 | 2 | 204.66 | 4 | 68
35 | K | 413351216 | Podporná konštrukcia nosníkov výšky do 4 m zaťaženia do 20 kPa - odstránenie |  |  | m2 | 11.37 | 2 |  | 22.74 |  |  |  | znížená |  | 0 | 0 | 0 | 0 | 0 | 4 | K | 2 | ROZPOCET | 0 | 22.74 | 0 | 0 | 0 | 2 | 22.74 | 4 | 70
36 | K | 413361821 | Výstuž nosníkov a trámov, bez rozdielu tvaru a uloženia, 10505 |  |  | t | 0.726 | 1000 |  | 726 |  |  |  | znížená |  | 0 | 0 | 0 | 0 | 0 | 4 | K | 2 | ROZPOCET | 0 | 726 | 0 | 0 | 0 | 2 | 726 | 4 | 72
37 | K | 417321515 | Betón stužujúcich pásov a vencov železový tr. C 25/30 |  |  | m3 | 9.755 | 105 |  | 1024.28 |  |  |  | znížená |  | 0 | 0 | 0 | 0 | 0 | 4 | K | 2 | ROZPOCET | 0 | 1024.28 | 0 | 0 | 0 | 2 | 1024.28 | 4 | 74
38 | K | 417351115 | Debnenie bočníc stužujúcich pásov a vencov vrátane vzpier zhotovenie |  |  | m2 | 78.04 | 22 |  | 1716.88 |  |  |  | znížená |  | 0 | 0 | 0 | 0 | 0 | 4 | K | 2 | ROZPOCET | 0 | 1716.88 | 0 | 0 | 0 | 2 | 1716.88 | 4 | 76
39 | K | 417351116 | Debnenie bočníc stužujúcich pásov a vencov vrátane vzpier odstránenie |  |  | m2 | 78.04 | 2 |  | 156.08 |  |  |  | znížená |  | 0 | 0 | 0 | 0 | 0 | 4 | K | 2 | ROZPOCET | 0 | 156.08 | 0 | 0 | 0 | 2 | 156.08 | 4 | 78
40 | K | 417361821 | Výstuž stužujúcich pásov a vencov z betonárskej ocele 10505 |  |  | t | 0.474 | 1000 |  | 474 |  |  |  | znížená |  | 0 | 0 | 0 | 0 | 0 | 4 | K | 2 | ROZPOCET | 0 | 474 | 0 | 0 | 0 | 2 | 474 | 4 | 80
41 | K | 430321414 | Schodiskové konštrukcie, betón železový tr.C 25/30 |  |  | m3 | 2.77 | 135 |  | 373.95 |  |  |  | znížená |  | 0 | 0 | 0 | 0 | 0 | 4 | K | 2 | ROZPOCET | 0 | 373.95 | 0 | 0 | 0 | 2 | 373.95 | 4 | 82
42 | K | 430361821 | Výstuž schodiskových konštrukcií z betonárskej ocele 10505 |  |  | t | 0.332 | 1000 |  | 332 |  |  |  | znížená |  | 0 | 0 | 0 | 0 | 0 | 4 | K | 2 | ROZPOCET | 0 | 332 | 0 | 0 | 0 | 2 | 332 | 4 | 84
43 | K | 431351121pp | Debnenie schodiska zhotovenie |  |  | m2 | 22.16 | 25 |  | 554 |  |  |  | znížená |  | 0 | 0 | 0 | 0 | 0 | 4 | K | 2 | ROZPOCET | 0 | 554 | 0 | 0 | 0 | 2 | 554 | 4 | 86
44 | K | 431351122 | Debnenie do 4 m výšky - podest a podstupňových dosiek pôdorysne priamočiarych odstránenie |  |  | m2 | 22.16 | 2 |  | 44.32 |  |  |  | znížená |  | 0 | 0 | 0 | 0 | 0 | 4 | K | 2 | ROZPOCET | 0 | 44.32 | 0 | 0 | 0 | 2 | 44.32 | 4 | 88
45 | K | 4576111pc | Stabilizácia dna šachtových pilierov |  |  | m2 | 64.307 | 10 |  | 643.07 |  |  |  | znížená |  | 0 | 0 | 0 | 0 | 0 | 4 | K | 2 | ROZPOCET | 0 | 643.07 | 0 | 0 | 0 | 2 | 643.07 | 4 | 90
| D6 - 6 - Úpravy povrchov, podlahy, osadenie | [8 empty] | 44465.14 | [5 empty] | 0 |  | 0 |  | 0 | 1 | D | 1 | ROZPOCET | [6 empty] | 44465.14
46 | K | 612465121pc | Vnútorná omietka stropov a stien |  |  | m2 | 1608.48 | 8 |  | 12867.84 |  |  |  | znížená |  | 0 | 0 | 0 | 0 | 0 | 4 | K | 2 | ROZPOCET | 0 | 12867.84 | 0 | 0 | 0 | 2 | 12867.84 | 4 | 92
47 | K | 61598113pc | Obklad vnútorných, vonkajších stien betónových konštrukcií do debnenia Styrodur 30mm |  |  | m2 | 80.432 | 6 |  | 482.59 |  |  |  | znížená |  | 0 | 0 | 0 | 0 | 0 | 4 | K | 2 | ROZPOCET | 0 | 482.59 | 0 | 0 | 0 | 2 | 482.59 | 4 | 94
48 | K | 625251455pc | Kontaktný zatepľovací systém podzemných stien hr. 100 mm STYRODUR |  |  | m2 | 97.416 | 35 |  | 3409.56 |  |  |  | znížená |  | 0 | 0 | 0 | 0 | 0 | 4 | K | 2 | ROZPOCET | 0 | 3409.56 | 0 | 0 | 0 | 2 | 3409.56 | 4 | 96
49 | K | 625251pc1 | Kontaktný zatepľovací systém hr. 120 mm - minerálne riešenie, vrátane líšt, konečnej tenkovrstvej omietky, lešenia a ostenia |  |  | m2 | 470.091 | 39 |  | 18333.55 |  |  |  | znížená |  | 0 | 0 | 0 | 0 | 0 | 4 | K | 2 | ROZPOCET | 0 | 18333.55 | 0 | 0 | 0 | 2 | 18333.55 | 4 | 98
50 | K | 631501111 | Násyp s utlačením a urovnaním povrchu z kameniva ťaženého hrubého a drobného |  |  | m3 | 34.223 | 29 |  | 992.47 |  |  |  | znížená |  | 0 | 0 | 0 | 0 | 0 | 4 | K | 2 | ROZPOCET | 0 | 992.47 | 0 | 0 | 0 | 2 | 992.47 | 4 | 100
51 | K | 631571010 | Násyp z kameniva ťaženého na plochých strechách vodorovný alebo v spáde, s utlačením urovnaním povrchu |  |  | m3 | 24.65 | 28 |  | 690.2 |  |  |  | znížená |  | 0 | 0 | 0 | 0 | 0 | 4 | K | 2 | ROZPOCET | 0 | 690.2 | 0 | 0 | 0 | 2 | 690.2 | 4 | 102
52 | K | 632450285pc | Samonivelizačná podlahová stierka , hr. 5 mm |  |  | m2 | 452.29 | 8 |  | 3618.32 |  |  |  | znížená |  | 0 | 0 | 0 | 0 | 0 | 4 | K | 2 | ROZPOCET | 0 | 3618.32 | 0 | 0 | 0 | 2 | 3618.32 | 4 | 104
53 | K | 632477004pp | Liaty samonivelačný poter ako zálievka rozvodov podlahového vykurovania hr. do 55 mm |  |  | m2 | 452.29 | 9 |  | 4070.61 |  |  |  | znížená |  | 0 | 0 | 0 | 0 | 0 | 4 | K | 2 | ROZPOCET | 0 | 4070.61 | 0 | 0 | 0 | 2 | 4070.61 | 4 | 106
| D7 - 9 - Ostatné konštrukcie a práce-búranie | [8 empty] | 4895.13 | [5 empty] | 0 |  | 0 |  | 0 | 1 | D | 1 | ROZPOCET | [6 empty] | 4895.13
54 | K | 941941031 | Montáž lešenia ľahkého pracovného radového s podlahami šírky od 0,80 do 1,00 m, výšky do 10 m |  |  | m2 | 586.256 | 2 |  | 1172.51 |  |  |  | znížená |  | 0 | 0 | 0 | 0 | 0 | 4 | K | 2 | ROZPOCET | 0 | 1172.51 | 0 | 0 | 0 | 2 | 1172.51 | 4 | 108
55 | K | 941941191 | Príplatok za prvý a každý ďalší i začatý mesiac použitia lešenia ľahkého pracovného radového s podlahami šírky od 0,80 do 1,00 m, výšky do 10 m |  |  | m2 | 1172.512 | 1 |  | 1172.51 |  |  |  | znížená |  | 0 | 0 | 0 | 0 | 0 | 4 | K | 2 | ROZPOCET | 0 | 1172.51 | 0 | 0 | 0 | 2 | 1172.51 | 4 | 110
56 | K | 941941831 | Demontáž lešenia ľahkého pracovného radového s podlahami šírky nad 0,80 do 1,00 m, výšky do 10 m |  |  | m2 | 586.256 | 1.5 |  | 879.38 |  |  |  | znížená |  | 0 | 0 | 0 | 0 | 0 | 4 | K | 2 | ROZPOCET | 0 | 879.38 | 0 | 0 | 0 | 2 | 879.38 | 4 | 112
57 | K | 941941999 | Dodávka a montáž hasiaceho prístroja práškového PHP 6kg |  |  | ks | 9 | 60 |  | 540 |  |  |  | znížená |  | 0 | 0 | 0 | 0 | 0 | 4 | K | 2 | ROZPOCET | 0 | 540 | 0 | 0 | 0 | 2 | 540 | 4 | 114
58 | K | 952901111 | Vyčistenie budov pri výške podlaží do 4m |  |  | m2 | 452.29 | 2.5 |  | 1130.73 |  |  |  | znížená |  | 0 | 0 | 0 | 0 | 0 | 4 | K | 2 | ROZPOCET | 0 | 1130.73 | 0 | 0 | 0 | 2 | 1130.73 | 4 | 116
| D8 - 99 - Presun hmôt HSV | [8 empty] | 108.36 | [5 empty] | 0 |  | 0 |  | 0 | 1 | D | 1 | ROZPOCET | [6 empty] | 108.36
59 | K | 998011002 | Presun hmôt pre budovy (801, 803, 812), zvislá konštr. z tehál, tvárnic, z kovu výšky do 12 m |  |  | t | 1083.554 | 0.1 |  | 108.36 |  |  |  | znížená |  | 0 | 0 | 0 | 0 | 0 | 4 | K | 2 | ROZPOCET | 0 | 108.36 | 0 | 0 | 0 | 2 | 108.36 | 4 | 118
| D9 - PSV - Práce a dodávky PSV | [8 empty] | 127385.35 | [5 empty] | 0 |  | 0 |  | 0 | 1 | D | 0 | ROZPOCET | [6 empty] | 127385.35
| D10 - 711 - Izolácie proti vode a vlhkosti | [8 empty] | 4416.08 | [5 empty] | 0 |  | 0 |  | 0 | 1 | D | 1 | ROZPOCET | [6 empty] | 4416.08
60 | K | 711133001 | Zhotovenie izolácie proti zemnej vlhkosti PVC fóliou položenou voľne na vodorovnej ploche so zvarením spoju |  |  | m2 | 265.08 | 5 |  | 1325.4 |  |  |  | znížená |  | 0 | 0 | 0 | 0 | 0 | 4 | K | 2 | ROZPOCET | 0 | 1325.4 | 0 | 0 | 0 | 2 | 1325.4 | 4 | 120
61 | M | 2833000210 | 803 izol.základov proti vlhkosti, tlak.vode, radonu, hydroizolačná fólia hr.1,50 mm, š.1,3m hnedá |  |  | m2 | 304.842 | 5 |  | 1524.21 |  |  |  | znížená |  | 0 | 0 | 0 | 0 | 0 | 8 | M | 2 | ROZPOCET | 0 | 1524.21 | 0 | 0 | 0 | 2 | 1524.21 | 4 | 122
62 | K | 711133010 | Zhotovenie izolácie proti zemnej vlhkosti PVC fóliou položenou voľne na zvislej ploche so zvarením spoju |  |  | m2 | 23.412 | 5 |  | 117.06 |  |  |  | znížená |  | 0 | 0 | 0 | 0 | 0 | 4 | K | 2 | ROZPOCET | 0 | 117.06 | 0 | 0 | 0 | 2 | 117.06 | 4 | 124
63 | M | 2833000210 | 803 izol.základov proti vlhkosti, tlak.vode, radonu, hydroizolačná fólia hr.1,50 mm, š.1,3m hnedá |  |  | m2 | 28.094 | 5 |  | 140.47 |  |  |  | znížená |  | 0 | 0 | 0 | 0 | 0 | 8 | M | 2 | ROZPOCET | 0 | 140.47 | 0 | 0 | 0 | 2 | 140.47 | 4 | 126
64 | K | 711491172 | Zhotovenie ochrannej a podkladnej vrstvy izolácie z textílie na ploche vodorovnej |  |  | m2 | 530.16 | 1 |  | 530.16 |  |  |  | znížená |  | 0 | 0 | 0 | 0 | 0 | 4 | K | 2 | ROZPOCET | 0 | 530.16 | 0 | 0 | 0 | 2 | 530.16 | 4 | 128
65 | M | 6936651400 | Geotextília netkaná polypropylénová 400 |  |  | m2 | 609.684 | 1.2 |  | 731.62 |  |  |  | znížená |  | 0 | 0 | 0 | 0 | 0 | 8 | M | 2 | ROZPOCET | 0 | 731.62 | 0 | 0 | 0 | 2 | 731.62 | 4 | 130
66 | K | 998711202 | Presun hmôt pre izoláciu proti vode v objektoch výšky nad 6 do 12 m |  |  | % | 47.16 | 1 |  | 47.16 |  |  |  | znížená |  | 0 | 0 | 0 | 0 | 0 | 4 | K | 2 | ROZPOCET | 0 | 47.16 | 0 | 0 | 0 | 2 | 47.16 | 4 | 132
| D11 - 712 - Izolácie striech | [8 empty] | 6819.89 | [5 empty] | 0 |  | 0 |  | 0 | 1 | D | 1 | ROZPOCET | [6 empty] | 6819.89
67 | K | 712290010 | Zhotovenie parozábrany pre strechy ploché do 10° |  |  | m2 | 280.39 | 1 |  | 280.39 |  |  |  | znížená |  | 0 | 0 | 0 | 0 | 0 | 4 | K | 2 | ROZPOCET | 0 | 280.39 | 0 | 0 | 0 | 2 | 280.39 | 4 | 134
68 | M | 2832990190 | Parozábrana hr.0,15mm, š.2m, balenie: 200m2 |  |  | m2 | 322.449 | 2 |  | 644.9 |  |  |  | znížená |  | 0 | 0 | 0 | 0 | 0 | 8 | M | 2 | ROZPOCET | 0 | 644.9 | 0 | 0 | 0 | 2 | 644.9 | 4 | 136
69 | K | 712370070pc | Zhotovenie povlakovej krytiny striech plochých do 10° PVC-P fóliou vrátane oplechovania a tiky a doplnkov |  |  | m2 | 294.73 | 8 |  | 2357.84 |  |  |  | znížená |  | 0 | 0 | 0 | 0 | 0 | 4 | K | 2 | ROZPOCET | 0 | 2357.84 | 0 | 0 | 0 | 2 | 2357.84 | 4 | 138
70 | M | 2833000160pc | 808 hydroizolačná fólia vrátane príslušenstva a doplnkov |  |  | m2 | 294.73 | 12 |  | 3536.76 |  |  |  | znížená |  | 0 | 0 | 0 | 0 | 0 | 8 | M | 2 | ROZPOCET | 0 | 3536.76 | 0 | 0 | 0 | 2 | 3536.76 | 4 | 140
71 | K | 998712202 | Presun hmôt pre izoláciu povlakovej krytiny v objektoch výšky nad 6 do 12 m |  |  | % | 74.928 | 0 |  | 0 |  |  |  | znížená |  | 0 | 0 | 0 | 0 | 0 | 4 | K | 2 | ROZPOCET | 0 | 0 | 0 | 0 | 0 | 2 | 0 | 4 | 142
| D12 - 713 - Izolácie tepelné | [8 empty] | 19925.02 | [5 empty] | 0 |  | 0 |  | 0 | 1 | D | 1 | ROZPOCET | [6 empty] | 19925.02
72 | K | 713120010 | Zakrývanie tepelnej izolácie podláh fóliou |  |  | m2 | 452.29 | 1 |  | 452.29 |  |  |  | znížená |  | 0 | 0 | 0 | 0 | 0 | 4 | K | 2 | ROZPOCET | 0 | 452.29 | 0 | 0 | 0 | 2 | 452.29 | 4 | 144
73 | M | 2837577008 | Krycia PE fólia 0,12 mm, šírka 2 m, balenie 100 m2, kurenársko - inštalačné práce, podlah.vykurovanie-izolácie |  |  | m2 | 520.134 | 12 |  | 6241.61 |  |  |  | znížená |  | 0 | 0 | 0 | 0 | 0 | 8 | M | 2 | ROZPOCET | 0 | 6241.61 | 0 | 0 | 0 | 2 | 6241.61 | 4 | 146
74 | K | 713121111 | Montáž tepelnej izolácie podláh minerálnou vlnou, kladená voľne v jednej vrstve |  |  | m2 | 223.22 | 1 |  | 223.22 |  |  |  | znížená |  | 0 | 0 | 0 | 0 | 0 | 4 | K | 2 | ROZPOCET | 0 | 223.22 | 0 | 0 | 0 | 2 | 223.22 | 4 | 148
75 | M | 6313670350 | Kamenná vlna hrúbka 40mm |  |  | m2 | 227.684 | 5 |  | 1138.42 |  |  |  | znížená |  | 0 | 0 | 0 | 0 | 0 | 8 | M | 2 | ROZPOCET | 0 | 1138.42 | 0 | 0 | 0 | 2 | 1138.42 | 4 | 150
76 | K | 713122111 | Montáž tepelnej izolácie podláh polystyrénom, kladeným voľne v jednej vrstve |  |  | m2 | 229.07 | 1 |  | 229.07 |  |  |  | znížená |  | 0 | 0 | 0 | 0 | 0 | 4 | K | 2 | ROZPOCET | 0 | 229.07 | 0 | 0 | 0 | 2 | 229.07 | 4 | 152
77 | M | 2837650300pc | Extrudovaný polystyrén - XPS hrúbka 150mm |  |  | m2 | 233.651 | 11 |  | 2570.16 |  |  |  | znížená |  | 0 | 0 | 0 | 0 | 0 | 8 | M | 2 | ROZPOCET | 0 | 2570.16 | 0 | 0 | 0 | 2 | 2570.16 | 4 | 154
78 | K | 713142255 | Montáž TI striech plochých do 10° polystyrénom, rozloženej v dvoch vrstvách, prikotvením |  |  | m2 | 253.81 | 6 |  | 1522.86 |  |  |  | znížená |  | 0 | 0 | 0 | 0 | 0 | 4 | K | 2 | ROZPOCET | 0 | 1522.86 | 0 | 0 | 0 | 2 | 1522.86 | 4 | 156
79 | M | 2837653442 | EPS Roof 150S penový polystyrén, vrátane spádových klinov |  |  | m3 | 91.499 | 80 |  | 7319.92 |  |  |  | znížená |  | 0 | 0 | 0 | 0 | 0 | 8 | M | 2 | ROZPOCET | 0 | 7319.92 | 0 | 0 | 0 | 2 | 7319.92 | 4 | 158
80 | K | 998713202 | Presun hmôt pre izolácie tepelné v objektoch výšky nad 6 m do 12 m |  |  | % | 227.467 | 1 |  | 227.47 |  |  |  | znížená |  | 0 | 0 | 0 | 0 | 0 | 4 | K | 2 | ROZPOCET | 0 | 227.47 | 0 | 0 | 0 | 2 | 227.47 | 4 | 160
| D13 - 763 - Konštrukcie - drevostavby | [8 empty] | 366.87 | [5 empty] | 0 |  | 0 |  | 0 | 1 | D | 1 | ROZPOCET | [6 empty] | 366.87
81 | K | 763138313pp | Sádrokartónový podhľad |  |  | m2 | 16.676 | 22 |  | 366.87 |  |  |  | znížená |  | 0 | 0 | 0 | 0 | 0 | 4 | K | 2 | ROZPOCET | 0 | 366.87 | 0 | 0 | 0 | 2 | 366.87 | 4 | 162
82 | K | 998763403 | Presun hmôt pre sádrokartónové konštrukcie v stavbách(objektoch )výšky od 7 do 24 m |  |  | % | 4.086 | 0 |  | 0 |  |  |  | znížená |  | 0 | 0 | 0 | 0 | 0 | 4 | K | 2 | ROZPOCET | 0 | 0 | 0 | 0 | 0 | 2 | 0 | 4 | 164
| D14 - 764 - Konštrukcie klampiarske | [8 empty] | 1705.99 | [5 empty] | 0 |  | 0 |  | 0 | 1 | D | 1 | ROZPOCET | [6 empty] | 1705.99
83 | K | 764352427 | Žľaby z pozinkovaného farbeného PZf plechu, pododkvapové polkruhové r.š. 330 mm |  |  | m | 20.5 | 15 |  | 307.5 |  |  |  | znížená |  | 0 | 0 | 0 | 0 | 0 | 4 | K | 2 | ROZPOCET | 0 | 307.5 | 0 | 0 | 0 | 2 | 307.5 | 4 | 166
84 | K | 764430460 | Oplechovanie muriva a atík z pozinkovaného farbeného PZf plechu, vrátane rohov r.š. 750 mm |  |  | m | 57.5 | 18 |  | 1035 |  |  |  | znížená |  | 0 | 0 | 0 | 0 | 0 | 4 | K | 2 | ROZPOCET | 0 | 1035 | 0 | 0 | 0 | 2 | 1035 | 4 | 168
85 | K | 764454454 | Zvodové rúry z pozinkovaného farbeného PZf plechu, kruhové priemer 120 mm |  |  | m | 22.5 | 15 |  | 337.5 |  |  |  | znížená |  | 0 | 0 | 0 | 0 | 0 | 4 | K | 2 | ROZPOCET | 0 | 337.5 | 0 | 0 | 0 | 2 | 337.5 | 4 | 170
86 | K | 998764202 | Presun hmôt pre konštrukcie klampiarske v objektoch výšky nad 6 do 12 m |  |  | % | 25.987 | 1 |  | 25.99 |  |  |  | znížená |  | 0 | 0 | 0 | 0 | 0 | 4 | K | 2 | ROZPOCET | 0 | 25.99 | 0 | 0 | 0 | 2 | 25.99 | 4 | 172
| D15 - 766 - Konštrukcie stolárske | [8 empty] | 10880.5 | [5 empty] | 0 |  | 0 |  | 0 | 1 | D | 1 | ROZPOCET | [6 empty] | 10880.5
87 | K | 766_D6 | Dodávka a montáž dverí jednokrídlových 3/4 preskl. vrátane zárubne a kovania, pol, D6 v zmysle PD |  |  | ks | 4 | 320 |  | 1280 |  |  |  | znížená |  | 0 | 0 | 0 | 0 | 0 | 4 | K | 2 | ROZPOCET | 0 | 1280 | 0 | 0 | 0 | 2 | 1280 | 4 | 174
88 | K | 766_D6P | Dodávka a montáž dverí jednokrídlových 3/4 preskl., EI 30/D3-C, vrátane zárubne a kovania pol. D6P v zmysle PD |  |  | ks | 3 | 450 |  | 1350 |  |  |  | znížená |  | 0 | 0 | 0 | 0 | 0 | 4 | K | 2 | ROZPOCET | 0 | 1350 | 0 | 0 | 0 | 2 | 1350 | 4 | 176
89 | K | 766_D7 | Dodávka a montáž dverí jednokrídlových plných, vrátane zárubne a kovania pol. D7 v zmysle PD |  |  | ks | 2 | 320 |  | 640 |  |  |  | znížená |  | 0 | 0 | 0 | 0 | 0 | 4 | K | 2 | ROZPOCET | 0 | 640 | 0 | 0 | 0 | 2 | 640 | 4 | 178
90 | K | 766_D8 | Dodávka a montáž dverí jednokrídlových plných, vrátane zárubne a kovania pol. D8 v zmysle PD |  |  | ks | 5 | 320 |  | 1600 |  |  |  | znížená |  | 0 | 0 | 0 | 0 | 0 | 4 | K | 2 | ROZPOCET | 0 | 1600 | 0 | 0 | 0 | 2 | 1600 | 4 | 180
91 | K | 766_D8P | Dodávka a montáž dverí jednokrídlových plných, EI 30/D3-C, vrátane zárubne a kovania pol. D8P v zmysle PD |  |  | ks | 1 | 450 |  | 450 |  |  |  | znížená |  | 0 | 0 | 0 | 0 | 0 | 4 | K | 2 | ROZPOCET | 0 | 450 | 0 | 0 | 0 | 2 | 450 | 4 | 182
92 | K | 766_D8P2 | Dodávka a montáž dverí jednokrídlových plných, EW 30/D3-C, vrátane zárubne a kovania pol. D8P2 v zmysle PD |  |  | ks | 1 | 450 |  | 450 |  |  |  | znížená |  | 0 | 0 | 0 | 0 | 0 | 4 | K | 2 | ROZPOCET | 0 | 450 | 0 | 0 | 0 | 2 | 450 | 4 | 184
93 | K | 766_D9P | Dodávka a montáž dverí dvojkrídových 3/4 preskl., EI 30/D3-C, vrátane zárubne a kovania pol. D9P v zmysle PD |  |  | ks | 2 | 600 |  | 1200 |  |  |  | znížená |  | 0 | 0 | 0 | 0 | 0 | 4 | K | 2 | ROZPOCET | 0 | 1200 | 0 | 0 | 0 | 2 | 1200 | 4 | 186
94 | K | 766_D10 | Dodávka a montáž dverí jednokrídlových plných , vrátane zárubne a kovania pol. D10 v zmysle PD |  |  | ks | 7 | 320 |  | 2240 |  |  |  | znížená |  | 0 | 0 | 0 | 0 | 0 | 4 | K | 2 | ROZPOCET | 0 | 2240 | 0 | 0 | 0 | 2 | 2240 | 4 | 188
95 | K | 766_D12 | Dodávka a montáž dverí jednokrídlových 3/4 preskl. , vrátane zárubne a kovania pol. D12 v zmysle PD |  |  | ks | 3 | 320 |  | 960 |  |  |  | znížená |  | 0 | 0 | 0 | 0 | 0 | 4 | K | 2 | ROZPOCET | 0 | 960 | 0 | 0 | 0 | 2 | 960 | 4 | 190
96 | K | 766_D13 | Dodávka a montáž dverí jednokrídlových celopresklených , vrátane zárubne a kovania pol. D13 v zmysle PD |  |  | ks | 1 | 600 |  | 600 |  |  |  | znížená |  | 0 | 0 | 0 | 0 | 0 | 4 | K | 2 | ROZPOCET | 0 | 600 | 0 | 0 | 0 | 2 | 600 | 4 | 192
97 | K | 998766202 | Presun hmot pre konštrukcie stolárske v objektoch výšky nad 6 do 12 m |  |  | % | 110.5 | 1 |  | 110.5 |  |  |  | znížená |  | 0 | 0 | 0 | 0 | 0 | 4 | K | 2 | ROZPOCET | 0 | 110.5 | 0 | 0 | 0 | 2 | 110.5 | 4 | 194
| D16 - 767 - Konštrukcie doplnkové kovové | [8 empty] | 67345.7 | [5 empty] | 0 |  | 0 |  | 0 | 1 | D | 1 | ROZPOCET | [6 empty] | 67345.7
98 | K | 767_D2 | Dodávka a montáž hliníkových dverí s dvojsklom pol. D2 v zmysle PD |  |  | ks | 1 | 500 |  | 500 |  |  |  | znížená |  | 0 | 0 | 0 | 0 | 0 | 4 | K | 2 | ROZPOCET | 0 | 500 | 0 | 0 | 0 | 2 | 500 | 4 | 196
99 | K | 767_D2_ | Dodávka a montáž hliníkových dverí s dvojsklom pol. D2 v zmysle PD |  |  | ks | 1 | 600 |  | 600 |  |  |  | znížená |  | 0 | 0 | 0 | 0 | 0 | 4 | K | 2 | ROZPOCET | 0 | 600 | 0 | 0 | 0 | 2 | 600 | 4 | 198
100 | K | 767o1 | Dodávka a montáž hliníkového okna s trojsklom vrátane parapetov pol.1 v zmysle PD |  |  | ks | 2 | 900 |  | 1800 |  |  |  | znížená |  | 0 | 0 | 0 | 0 | 0 | 4 | K | 2 | ROZPOCET | 0 | 1800 | 0 | 0 | 0 | 2 | 1800 | 4 | 200
101 | K | 767o2 | Dodávka a montáž hliníkového okna s trojsklom vrátane parapetov pol.2 v zmysle PD |  |  | ks | 2 | 1000 |  | 2000 |  |  |  | znížená |  | 0 | 0 | 0 | 0 | 0 | 4 | K | 2 | ROZPOCET | 0 | 2000 | 0 | 0 | 0 | 2 | 2000 | 4 | 202
102 | K | 767o3 | Dodávka a montáž hliníkového okna s trojsklom vrátane parapetov pol.3 v zmysle PD |  |  | ks | 8 | 300 |  | 2400 |  |  |  | znížená |  | 0 | 0 | 0 | 0 | 0 | 4 | K | 2 | ROZPOCET | 0 | 2400 | 0 | 0 | 0 | 2 | 2400 | 4 | 204
103 | K | 767o4 | Dodávka a montáž hliníkového okna s trojsklom vrátane parapetov pol.4 v zmysle PD |  |  | ks | 2 | 350 |  | 700 |  |  |  | znížená |  | 0 | 0 | 0 | 0 | 0 | 4 | K | 2 | ROZPOCET | 0 | 700 | 0 | 0 | 0 | 2 | 700 | 4 | 206
104 | K | 767o5 | Dodávka a montáž hliníkového okna s trojsklom vrátane parapetov pol.5 v zmysle PD |  |  | ks | 1 | 600 |  | 600 |  |  |  | znížená |  | 0 | 0 | 0 | 0 | 0 | 4 | K | 2 | ROZPOCET | 0 | 600 | 0 | 0 | 0 | 2 | 600 | 4 | 208
105 | K | 767o6 | Dodávka a montáž hliníkového okna s trojsklom vrátane parapetov pol.6 v zmysle PD |  |  | ks | 1 | 700 |  | 700 |  |  |  | znížená |  | 0 | 0 | 0 | 0 | 0 | 4 | K | 2 | ROZPOCET | 0 | 700 | 0 | 0 | 0 | 2 | 700 | 4 | 210
106 | K | 767o7 | Dodávka a montáž hliníkového okna s trojsklom vrátane parapetov pol.7 v zmysle PD |  |  | ks | 1 | 240 |  | 240 |  |  |  | znížená |  | 0 | 0 | 0 | 0 | 0 | 4 | K | 2 | ROZPOCET | 0 | 240 | 0 | 0 | 0 | 2 | 240 | 4 | 212
107 | K | 767o8 | Dodávka a montáž hliníkového okna s trojsklom vrátane parapetov pol.8 v zmysle PD |  |  | ks | 1 | 250 |  | 250 |  |  |  | znížená |  | 0 | 0 | 0 | 0 | 0 | 4 | K | 2 | ROZPOCET | 0 | 250 | 0 | 0 | 0 | 2 | 250 | 4 | 214
108 | K | 767o9 | Dodávka a montáž hliníkového okna s trojsklom vrátane parapetov pol.9 v zmysle PD |  |  | ks | 4 | 400 |  | 1600 |  |  |  | znížená |  | 0 | 0 | 0 | 0 | 0 | 4 | K | 2 | ROZPOCET | 0 | 1600 | 0 | 0 | 0 | 2 | 1600 | 4 | 216
109 | K | 767o10 | Dodávka a montáž hliníkového okna s trojsklom vrátane parapetov pol.10 v zmysle PD |  |  | ks | 2 | 800 |  | 1600 |  |  |  | znížená |  | 0 | 0 | 0 | 0 | 0 | 4 | K | 2 | ROZPOCET | 0 | 1600 | 0 | 0 | 0 | 2 | 1600 | 4 | 218
110 | K | 767o11 | Dodávka a montáž hliníkového okna s trojsklom vrátane parapetov pol.11 v zmysle PD |  |  | ks | 2 | 500 |  | 1000 |  |  |  | znížená |  | 0 | 0 | 0 | 0 | 0 | 4 | K | 2 | ROZPOCET | 0 | 1000 | 0 | 0 | 0 | 2 | 1000 | 4 | 220
111 | K | 767o12 | Dodávka a montáž hliníkového okna s trojsklom vrátane parapetov pol.12 v zmysle PD |  |  | ks | 1 | 650 |  | 650 |  |  |  | znížená |  | 0 | 0 | 0 | 0 | 0 | 4 | K | 2 | ROZPOCET | 0 | 650 | 0 | 0 | 0 | 2 | 650 | 4 | 222
112 | K | 767o13 | Dodávka a montáž hliníkového okna s trojsklom vrátane parapetov pol.13 v zmysle PD |  |  | ks | 8 | 200 |  | 1600 |  |  |  | znížená |  | 0 | 0 | 0 | 0 | 0 | 4 | K | 2 | ROZPOCET | 0 | 1600 | 0 | 0 | 0 | 2 | 1600 | 4 | 224
113 | K | 767o14 | Dodávka a montáž hliníkového okna s trojsklom vrátane parapetov pol.14 v zmysle PD |  |  | ks | 1 | 300 |  | 300 |  |  |  | znížená |  | 0 | 0 | 0 | 0 | 0 | 4 | K | 2 | ROZPOCET | 0 | 300 | 0 | 0 | 0 | 2 | 300 | 4 | 226
114 | K | 767o15 | Dodávka a montáž hliníkového okna s trojsklom vrátane parapetov pol.15 v zmysle PD |  |  | ks | 1 | 400 |  | 400 |  |  |  | znížená |  | 0 | 0 | 0 | 0 | 0 | 4 | K | 2 | ROZPOCET | 0 | 400 | 0 | 0 | 0 | 2 | 400 | 4 | 228
115 | K | 767o16 | Dodávka a montáž hliníkového okna s trojsklom vrátane parapetov pol.16 v zmysle PD |  |  | ks | 1 | 700 |  | 700 |  |  |  | znížená |  | 0 | 0 | 0 | 0 | 0 | 4 | K | 2 | ROZPOCET | 0 | 700 | 0 | 0 | 0 | 2 | 700 | 4 | 230
116 | K | 767o17 | Dodávka a montáž hliníkového okna s trojsklom vrátane parapetov pol.17 v zmysle PD |  |  | ks | 2 | 750 |  | 1500 |  |  |  | znížená |  | 0 | 0 | 0 | 0 | 0 | 4 | K | 2 | ROZPOCET | 0 | 1500 | 0 | 0 | 0 | 2 | 1500 | 4 | 232
117 | K | 767o17p | Dodávka a montáž hliníkového okna s trojsklom pevné EI 30/D3 vrátane parapetov pol.17P v zmysle PD |  |  | ks | 1 | 1100 |  | 1100 |  |  |  | znížená |  | 0 | 0 | 0 | 0 | 0 | 4 | K | 2 | ROZPOCET | 0 | 1100 | 0 | 0 | 0 | 2 | 1100 | 4 | -1398298742
118 | K | 767o18 | Dodávka a montáž hliníkového okna s trojsklom vrátane parapetov pol.18 v zmysle PD |  |  | ks | 2 | 380 |  | 760 |  |  |  | znížená |  | 0 | 0 | 0 | 0 | 0 | 4 | K | 2 | ROZPOCET | 0 | 760 | 0 | 0 | 0 | 2 | 760 | 4 | 234
119 | K | 767zsA1 | Dodávka a montáž hliníkovej zasklenej steny s trojsklom s dverami pol. ZS-A1 v zmysle PD |  |  | ks | 1 | 1700 |  | 1700 |  |  |  | znížená |  | 0 | 0 | 0 | 0 | 0 | 4 | K | 2 | ROZPOCET | 0 | 1700 | 0 | 0 | 0 | 2 | 1700 | 4 | 236
120 | K | 767zsA2 | Dodávka a montáž hliníkovej zasklenej steny s trojsklom s dverami pol. ZS-A2 v zmysle PD |  |  | ks | 1 | 1700 |  | 1700 |  |  |  | znížená |  | 0 | 0 | 0 | 0 | 0 | 4 | K | 2 | ROZPOCET | 0 | 1700 | 0 | 0 | 0 | 2 | 1700 | 4 | 238
121 | K | 767zsB | Dodávka a montáž hliníkovej zasklenej steny s trojsklom s dverami a oknom pol. ZS-B v zmysle PD |  |  | ks | 2 | 2400 |  | 4800 |  |  |  | znížená |  | 0 | 0 | 0 | 0 | 0 | 4 | K | 2 | ROZPOCET | 0 | 4800 | 0 | 0 | 0 | 2 | 4800 | 4 | 240
122 | K | 767zsC | Dodávka a montáž hliníkovej zasklenej steny s trojsklom s dverami a oknom pol. ZS-C v zmysle PD |  |  | ks | 2 | 3400 |  | 6800 |  |  |  | znížená |  | 0 | 0 | 0 | 0 | 0 | 4 | K | 2 | ROZPOCET | 0 | 6800 | 0 | 0 | 0 | 2 | 6800 | 4 | 242
123 | K | 767zsD | Dodávka a montáž hliníkovej zasklenej steny s trojsklom s dverami pol. ZS-D v zmysle PD |  |  | ks | 1 | 800 |  | 800 |  |  |  | znížená |  | 0 | 0 | 0 | 0 | 0 | 4 | K | 2 | ROZPOCET | 0 | 800 | 0 | 0 | 0 | 2 | 800 | 4 | 244
124 | K | 767zsE1 | Dodávka a montáž hliníkovej zasklenej steny s trojsklom pol. ZS-E1 v zmysle PD |  |  | ks | 2 | 1200 |  | 2400 |  |  |  | znížená |  | 0 | 0 | 0 | 0 | 0 | 4 | K | 2 | ROZPOCET | 0 | 2400 | 0 | 0 | 0 | 2 | 2400 | 4 | 246
125 | K | 767zsE2 | Dodávka a montáž hliníkovej zasklenej steny s trojsklom pol. ZS-E2, EI 30/D3 pevné v zmysle PD |  |  | ks | 2 | 1700 |  | 3400 |  |  |  | znížená |  | 0 | 0 | 0 | 0 | 0 | 4 | K | 2 | ROZPOCET | 0 | 3400 | 0 | 0 | 0 | 2 | 3400 | 4 | 248
126 | K | 767zsF | Dodávka a montáž hliníkovej zasklenej steny s trojsklom s dverami pol. ZS-F v zmysle PD |  |  | ks | 1 | 1200 |  | 1200 |  |  |  | znížená |  | 0 | 0 | 0 | 0 | 0 | 4 | K | 2 | ROZPOCET | 0 | 1200 | 0 | 0 | 0 | 2 | 1200 | 4 | 250
127 | K | 767zsG | Dodávka a montáž hliníkovej zasklenej steny s trojsklom s dverami pol. ZS-G v zmysle PD |  |  | ks | 1 | 1000 |  | 1000 |  |  |  | znížená |  | 0 | 0 | 0 | 0 | 0 | 4 | K | 2 | ROZPOCET | 0 | 1000 | 0 | 0 | 0 | 2 | 1000 | 4 | 252
128 | K | 767pc01 | Dodávka a montáž exteriérového oceľového schodiska vrátane zábradlia a náterov |  |  | m2 | 1 | 10000 |  | 10000 |  |  |  | znížená |  | 0 | 0 | 0 | 0 | 0 | 4 | K | 2 | ROZPOCET | 0 | 10000 | 0 | 0 | 0 | 2 | 10000 | 4 | 254
129 | K | 767pc02 | Dodávka a montáž antikorového schodiskového zábradlia ( pôdorysný rozmer ) |  |  | m | 7.33 | 200 |  | 1466 |  |  |  | znížená |  | 0 | 0 | 0 | 0 | 0 | 4 | K | 2 | ROZPOCET | 0 | 1466 | 0 | 0 | 0 | 2 | 1466 | 4 | 256
130 | K | 767pc03 | Dodávka a montáž antikorového schodiskového madla ( pôdorysný rozmer ) |  |  | m | 10.18 | 62 |  | 631.16 |  |  |  | znížená |  | 0 | 0 | 0 | 0 | 0 | 4 | K | 2 | ROZPOCET | 0 | 631.16 | 0 | 0 | 0 | 2 | 631.16 | 4 | 258
131 | K | 767pc04 | Dodávka a montáž antikorového exteriérového zábradlia |  |  | m | 10.25 | 200 |  | 2050 |  |  |  | znížená |  | 0 | 0 | 0 | 0 | 0 | 4 | K | 2 | ROZPOCET | 0 | 2050 | 0 | 0 | 0 | 2 | 2050 | 4 | 260
132 | K | 767pc05 | Dodávka a montáž exteriérových žaluzií |  |  | m2 | 46.85 | 120 |  | 5622 |  |  |  | znížená |  | 0 | 0 | 0 | 0 | 0 | 4 | K | 2 | ROZPOCET | 0 | 5622 | 0 | 0 | 0 | 2 | 5622 | 4 | 262
133 | K | 767pc06 | Dodávka a montáž striešky nad vstup |  |  | ks | 2 | 800 |  | 1600 |  |  |  | znížená |  | 0 | 0 | 0 | 0 | 0 | 4 | K | 2 | ROZPOCET | 0 | 1600 | 0 | 0 | 0 | 2 | 1600 | 4 | 264
134 | K | 767pc07 | Dodávka a montáž čistiacej rohože |  |  | ks | 1 | 500 |  | 500 |  |  |  | znížená |  | 0 | 0 | 0 | 0 | 0 | 4 | K | 2 | ROZPOCET | 0 | 500 | 0 | 0 | 0 | 2 | 500 | 4 | 266
135 | K | 998767202 | Presun hmôt pre kovové stavebné doplnkové konštrukcie v objektoch výšky nad 6 do 12 m |  |  | % | 676.541 | 1 |  | 676.54 |  |  |  | znížená |  | 0 | 0 | 0 | 0 | 0 | 4 | K | 2 | ROZPOCET | 0 | 676.54 | 0 | 0 | 0 | 2 | 676.54 | 4 | 268
| D17 - 771 - Podlahy z dlaždíc | [8 empty] | 1320.42 | [5 empty] | 0 |  | 0 |  | 0 | 1 | D | 1 | ROZPOCET | [6 empty] | 1320.42
136 | K | 771541115pc | Montáž podláh z dlaždíc kladených do tmelu veľ. 300 x 300 mm, vrátane soklíkov |  |  | m2 | 41.075 | 14 |  | 575.05 |  |  |  | znížená |  | 0 | 0 | 0 | 0 | 0 | 4 | K | 2 | ROZPOCET | 0 | 575.05 | 0 | 0 | 0 | 2 | 575.05 | 4 | 270
137 | M | 5978651460 | Dlažba Gress |  |  | m2 | 4.114 | 18 |  | 74.05 |  |  |  | znížená |  | 0 | 0 | 0 | 0 | 0 | 8 | M | 2 | ROZPOCET | 0 | 74.05 | 0 | 0 | 0 | 2 | 74.05 | 4 | 272
138 | M | 5978651460pc1 | Dlažba Gress na schodisko vrátane soklíkov |  |  | m2 | 17.089 | 18 |  | 307.6 |  |  |  | znížená |  | 0 | 0 | 0 | 0 | 0 | 8 | M | 2 | ROZPOCET | 0 | 307.6 | 0 | 0 | 0 | 2 | 307.6 | 4 | 274
139 | M | 5978651460.1 | Dlažba protišmyková |  |  | m2 | 23.108 | 15 |  | 346.62 |  |  |  | znížená |  | 0 | 0 | 0 | 0 | 0 | 8 | M | 2 | ROZPOCET | 0 | 346.62 | 0 | 0 | 0 | 2 | 346.62 | 4 | 276
140 | K | 998771202 | Presun hmôt pre podlahy z dlaždíc v objektoch výšky nad 6 do 12 m |  |  | % | 17.098 | 1 |  | 17.1 |  |  |  | znížená |  | 0 | 0 | 0 | 0 | 0 | 4 | K | 2 | ROZPOCET | 0 | 17.1 | 0 | 0 | 0 | 2 | 17.1 | 4 | 278
| D18 - 776 - Podlahy povlakové | [8 empty] | 7805.83 | [5 empty] | 0 |  | 0 |  | 0 | 1 | D | 1 | ROZPOCET | [6 empty] | 7805.83
141 | K | 776521100pc | Lepenie povlakových podláh z plastov PVC bez podkladu z pásov vrátane soklíkov |  |  | m2 | 252.815 | 4 |  | 1011.26 |  |  |  | znížená |  | 0 | 0 | 0 | 0 | 0 | 4 | K | 2 | ROZPOCET | 0 | 1011.26 | 0 | 0 | 0 | 2 | 1011.26 | 4 | 280
142 | M | 2841291550 | PVC podlahovina, vrátane soklíkov |  |  | m2 | 226.916 | 13 |  | 2949.91 |  |  |  | znížená |  | 0 | 0 | 0 | 0 | 0 | 8 | M | 2 | ROZPOCET | 0 | 2949.91 | 0 | 0 | 0 | 2 | 2949.91 | 4 | 282
143 | M | 2841291550.1 | Vinylová podlahovina, vrátane soklíkov |  |  | m2 | 38.368 | 17 |  | 652.26 |  |  |  | znížená |  | 0 | 0 | 0 | 0 | 0 | 8 | M | 2 | ROZPOCET | 0 | 652.26 | 0 | 0 | 0 | 2 | 652.26 | 4 | 284
144 | K | 776572100pp | Položenie povlakových podláh textilných vrátane soklíkov |  |  | m2 | 175.76 | 3 |  | 527.28 |  |  |  | znížená |  | 0 | 0 | 0 | 0 | 0 | 4 | K | 2 | ROZPOCET | 0 | 527.28 | 0 | 0 | 0 | 2 | 527.28 | 4 | 286
145 | M | 6970005220pp | Koberec všívaný |  |  | m2 | 184.548 | 14 |  | 2583.67 |  |  |  | znížená |  | 0 | 0 | 0 | 0 | 0 | 8 | M | 2 | ROZPOCET | 0 | 2583.67 | 0 | 0 | 0 | 2 | 2583.67 | 4 | 288
146 | K | 998776202 | Presun hmôt pre podlahy povlakové v objektoch výšky nad 6 do 12 m |  |  | % | 81.454 | 1 |  | 81.45 |  |  |  | znížená |  | 0 | 0 | 0 | 0 | 0 | 4 | K | 2 | ROZPOCET | 0 | 81.45 | 0 | 0 | 0 | 2 | 81.45 | 4 | 290
| D19 - 781 - Dokončovacie práce a obklady | [8 empty] | 3582.09 | [5 empty] | 0 |  | 0 |  | 0 | 1 | D | 1 | ROZPOCET | [6 empty] | 3582.09
147 | K | 781445018pc | Montáž obkladov vnútor. stien z obkladačiek kladených do tmelu vrátane líšt |  |  | m2 | 145.9 | 12 |  | 1750.8 |  |  |  | znížená |  | 0 | 0 | 0 | 0 | 0 | 4 | K | 2 | ROZPOCET | 0 | 1750.8 | 0 | 0 | 0 | 2 | 1750.8 | 4 | 292
148 | M | 5976574000 | Obkladačky keramické glazované |  |  | m2 | 148.818 | 12 |  | 1785.82 |  |  |  | znížená |  | 0 | 0 | 0 | 0 | 0 | 8 | M | 2 | ROZPOCET | 0 | 1785.82 | 0 | 0 | 0 | 2 | 1785.82 | 4 | 294
149 | K | 998781202 | Presun hmôt pre obklady keramické v objektoch výšky nad 6 do 12 m |  |  | % | 45.466 | 1 |  | 45.47 |  |  |  | znížená |  | 0 | 0 | 0 | 0 | 0 | 4 | K | 2 | ROZPOCET | 0 | 45.47 | 0 | 0 | 0 | 2 | 45.47 | 4 | 296
| D20 - 784 - Dokončovacie práce - maľby | [8 empty] | 3216.96 | [5 empty] | 0 |  | 0 |  | 0 | 1 | D | 1 | ROZPOCET | [6 empty] | 3216.96
150 | K | 784453362pc | Maľby z maliarskych zmesí Primalex |  |  | m2 | 1608.48 | 2 |  | 3216.96 |  |  |  | znížená |  | 0 | 0 | 0 | 0 | 0 | 4 | K | 2 | ROZPOCET | 0 | 3216.96 | 0 | 0 | 0 | 2 | 3216.96 | 4 | 298
| D21 - M - Práce a dodávky M | [8 empty] | 9500 | [5 empty] | 0 |  | 0 |  | 0 | 1 | D | 0 | ROZPOCET | [6 empty] | 9500
| D22 - 33-M - Montáže dopr.zariad.sklad.zar.a váh | [8 empty] | 9500 | [5 empty] | 0 |  | 0 |  | 0 | 1 | D | 1 | ROZPOCET | [6 empty] | 9500
151 | K | 33003pc | Dodávka a montáž šikmej schodiskovej plošiny |  |  | kpl | 1 | 9500 |  | 9500 |  |  |  | znížená |  | 0 | 0 | 0 | 0 | 0 | 4 | K | 2 | ROZPOCET | 0 | 9500 | 0 | 0 | 0 | 2 | 9500 | 4 | 300
| VP - Práce naviac | [8 empty] | 0 | [11 empty] | D | 0 | PN | [6 empty] | 0

## 2 - Zdravotechnika
| Hárok obsahuje: |  | 1) Krycí list rozpočtu |  | 2) Rekapitulácia rozpočtu |  |  | 3) Rozpočet |  |  | Späť na hárok: | Rekapitulácia stavby
optimalizované pre tlač zostáv vo formáte A4 - na výšku | [11 empty] | >> skryté stĺpce << | [9 empty] | {97f24084-035e-4e8c-9b2d-f7b581eb4254}
0
KRYCÍ LIST ROZPOČTU | [12 empty] | v --- nižšie sa nachádzajú doplnkové a pomocné údaje k zostavám --- v | [8 empty] | False
| Stavba: |  | Novostavba materskej školy na parcele č.370/12, Púchov
| Objekt: |  | 01 - SO 01 - Novostavba materskej školy
| Časť: |  | 2 - Zdravotechnika
| JKSO: | [7 empty] | KS:
| Miesto: | [7 empty] | Dátum: |  | 2017-12-28
| Objednávateľ: | [7 empty] | IČO:
|  | RKC Žilinská diecéza | [6 empty] | IČO DPH:
| Zhotoviteľ: | [7 empty] | IČO: |  | 36 833 380
|  | M - SILNICE SK s.r.o. | [6 empty] | IČO DPH: |  | SK2022448098
| Projektant: | [7 empty] | IČO:
|  | Ing. arch. Ľubomír Zaymus | [6 empty] | IČO DPH:
| Spracovateľ: | [7 empty] | IČO:
IČO DPH:
Poznámka:
| Náklady z rozpočtu | [7 empty] | 26996.02
| Ostatné náklady | [7 empty] | 0
| Cena bez DPH | [7 empty] | 26996.02
| DPH | základná | 20% | z | 0 |  |  |  | 0
|  | znížená | 20% | z | 26996.02 |  |  |  | 5399.204
|  | zákl. prenesená | 20% | z | 0 |  |  |  | 0
|  | zníž. prenesená | 20% | z | 0 |  |  |  | 0
|  | nulová | 0% | z | 0 |  |  |  | 0
| Cena s DPH |  |  | v | EUR |  |  | 32395.224
| Projektant |  |  |  |  | Spracovateľ
| Dátum a podpis: |  |  | Pečiatka |  | Dátum a podpis: |  |  |  | Pečiatka
| Objednávateľ |  |  |  |  | Zhotoviteľ
| Dátum a podpis: |  |  | Pečiatka |  | Dátum a podpis: |  |  |  | Pečiatka
REKAPITULÁCIA ROZPOČTU
Stavba: |  |  | Novostavba materskej školy na parcele č.370/12, Púchov
Objekt: |  |  | 01 - SO 01 - Novostavba materskej školy
Časť: |  |  | 2 - Zdravotechnika
Miesto: | [6 empty] | Dátum: |  | 2017-12-28
Objednávateľ: |  |  | RKC Žilinská diecéza |  |  |  | Projektant: |  | Ing. arch. Ľubomír Zaymus
Zhotoviteľ: |  |  | M - SILNICE SK s.r.o. |  |  |  | Spracovateľ:
Kód - Popis | [9 empty] | Cena celkom [EUR]
1) Náklady z rozpočtu | [9 empty] | 26996.02 | [12 empty] | -1
| PSV - Práce a dodávky PSV | [8 empty] | 26996.02
| 713 - Izolácie tepelné | [8 empty] | 640.57
| 721 - Zdravotech. vnútorná kanalizácia | [8 empty] | 3332.88
| 722 - Zdravotechnika - vnútorný vodovod | [8 empty] | 5988.7
| 724 - Zdravotechnika - strojné vybavenie | [8 empty] | 758.03
| 725 - Zdravotechnika - zariaď. predmety | [8 empty] | 16004.82
| 732 - Ústredné kúrenie, strojovne | [8 empty] | 271.02
2) Ostatné náklady | [9 empty] | 0 |  |  |  | DPH
| GZS | [8 empty] | 0 |  |  |  | znížená | [9 empty] | VRN | 0 | 0 | 0 | 0 | 0 | 2
| Mimostaven. doprava | [8 empty] | 0 |  |  |  | znížená | [9 empty] | VRN | 0 | 0 | 0 | 0 | 0 | 2
| Sťažené podmienky | [8 empty] | 0 |  |  |  | znížená | [9 empty] | VRN | 0 | 0 | 0 | 0 | 0 | 2
| Vplyv prostredia | [8 empty] | 0 |  |  |  | znížená | [9 empty] | VRN | 0 | 0 | 0 | 0 | 0 | 2
| Klimatické vplyvy | [8 empty] | 0 |  |  |  | znížená | [9 empty] | VRN | 0 | 0 | 0 | 0 | 0 | 2
| Kompletačná činnosť | [8 empty] | 0 |  |  |  | znížená | [9 empty] | KOMPLETACNA | 0 | 0 | 0 | 0 | 0 | 2
Celkové náklady za stavbu 1) + 2) | [7 empty] | 26996.02
ROZPOČET
Stavba: |  |  | Novostavba materskej školy na parcele č.370/12, Púchov
Objekt: |  |  | 01 - SO 01 - Novostavba materskej školy
Časť: |  |  | 2 - Zdravotechnika
Miesto: | [6 empty] | Dátum: |  | 2017-12-28
Objednávateľ: |  |  | RKC Žilinská diecéza |  |  |  | Projektant: |  | Ing. arch. Ľubomír Zaymus
Zhotoviteľ: |  |  | M - SILNICE SK s.r.o. |  |  |  | Spracovateľ:
PČ | Typ | Kód | Popis |  |  | MJ | Množstvo | J.cena [EUR] |  | Cena celkom [EUR] |  |  | Poznámka | DPH | J. Nh [h] | Nh celkom [h] | J. hmotnosť [t] | Hmotnosť celkom [t] | J. suť [t] | Suť Celkom [t]
Náklady z rozpočtu | [9 empty] | 26996.02 | [5 empty] | 0 |  | 3.0835 |  | 0 |  | D | -1 | [7 empty] | 26996.02
| PSV - Práce a dodávky PSV | [8 empty] | 26996.02 | [5 empty] | 0 |  | 3.0835 |  | 0 | 2 | D | 0 | ROZPOCET | [6 empty] | 26996.02
| 713 - Izolácie tepelné | [8 empty] | 640.57 | [5 empty] | 0 |  | 0.031727 |  | 0 | 2 | D | 1 | ROZPOCET | [6 empty] | 640.57
1 | K | 713482111 | Montáž trubíc z PE, hr.do 10 mm,vnút.priemer do 38 mm |  |  | m | 76 | 2.21 |  | 167.96 |  |  |  | znížená |  | 0 | 0 | 0 | 0 | 0 | 16 | K | 2 | ROZPOCET | 0 | 167.96 | 0 | 0 | 0 | 2 | 167.96 | 16 | 1
2 | M | 2837741537 | Tubolit DG 20 x 13 izolácia-trubica AZ FLEX Armacell |  |  | m | 23.1 | 0.61 |  | 14.09 |  |  |  | znížená |  | 0 | 4e-05 | 0.000924 | 0 | 0 | 32 | M | 2 | ROZPOCET | 0 | 14.09 | 0 | 0 | 0 | 2 | 14.09 | 16 | 2
3 | M | 2837741550 | Tubolit DG 25 x 13 izolácia-trubica AZ FLEX Armacell |  |  | m | 16.8 | 0.69 |  | 11.59 |  |  |  | znížená |  | 0 | 5e-05 | 0.00084 | 0 | 0 | 32 | M | 2 | ROZPOCET | 0 | 11.59 | 0 | 0 | 0 | 2 | 11.59 | 16 | 3
4 | M | 2837741553 | Tubolit DG 28 x 13 izolácia-trubica AZ FLEX Armacell |  |  | m | 14.7 | 0.72 |  | 10.58 |  |  |  | znížená |  | 0 | 0.00015 | 0.002205 | 0 | 0 | 32 | M | 2 | ROZPOCET | 0 | 10.58 | 0 | 0 | 0 | 2 | 10.58 | 16 | 4
5 | M | 2837741563 | Tubolit DG 32 x 13 izolácia-trubica AZ FLEX Armacell |  |  | m | 10.5 | 0.87 |  | 9.14 |  |  |  | znížená |  | 0 | 0.0001 | 0.00105 | 0 | 0 | 32 | M | 2 | ROZPOCET | 0 | 9.14 | 0 | 0 | 0 | 2 | 9.14 | 16 | 5
6 | M | 2837741576 | Tubolit DG 40 x 13 izolácia-trubica AZ FLEX Armacell |  |  | m | 14.7 | 1.12 |  | 16.46 |  |  |  | znížená |  | 0 | 0.0002 | 0.00294 | 0 | 0 | 32 | M | 2 | ROZPOCET | 0 | 16.46 | 0 | 0 | 0 | 2 | 16.46 | 16 | 6
7 | K | 713482112 | Montáž trubíc z PE, hr.do 10 mm,vnút.priemer 39-70 mm |  |  | m | 20 | 2.49 |  | 49.8 |  |  |  | znížená |  | 0 | 0 | 0 | 0 | 0 | 16 | K | 2 | ROZPOCET | 0 | 49.8 | 0 | 0 | 0 | 2 | 49.8 | 16 | 7
8 | M | 2837741597 | Tubolit DG 54 x 13 izolácia-trubica AZ FLEX Armacell |  |  | m | 10.5 | 1.51 |  | 15.86 |  |  |  | znížená |  | 0 | 0.00018 | 0.00189 | 0 | 0 | 32 | M | 2 | ROZPOCET | 0 | 15.86 | 0 | 0 | 0 | 2 | 15.86 | 16 | 8
9 | M | 2837741610 | Tubolit DG 64 x 13 izolácia-trubica AZ FLEX Armacell |  |  | m | 10.5 | 1.67 |  | 17.54 |  |  |  | znížená |  | 0 | 9e-05 | 0.000945 | 0 | 0 | 32 | M | 2 | ROZPOCET | 0 | 17.54 | 0 | 0 | 0 | 2 | 17.54 | 16 | 9
10 | K | 713482121 | Montáž trubíc z PE,hr.15-20 mm,vnút.priemer do 38 |  |  | m | 38 | 2.34 |  | 88.92 |  |  |  | znížená |  | 0 | 0.00043 | 0.01634 | 0 | 0 | 16 | K | 2 | ROZPOCET | 0 | 88.92 | 0 | 0 | 0 | 2 | 88.92 | 16 | 10
11 | M | 2837741542 | Tubolit DG 22 x 20 izolácia-trubica AZ FLEX Armacell |  |  | m | 23.1 | 1.17 |  | 27.03 |  |  |  | znížená |  | 0 | 1e-05 | 0.000231 | 0 | 0 | 32 | M | 2 | ROZPOCET | 0 | 27.03 | 0 | 0 | 0 | 2 | 27.03 | 16 | 11
12 | M | 2837741555 | Tubolit DG 28 x 20 izolácia-trubica AZ FLEX Armacell |  |  | m | 16.8 | 1.37 |  | 23.02 |  |  |  | znížená |  | 0 | 2e-05 | 0.000336 | 0 | 0 | 32 | M | 2 | ROZPOCET | 0 | 23.02 | 0 | 0 | 0 | 2 | 23.02 | 16 | 12
13 | K | 713482131 | Montáž trubíc z PE, hr.30 mm,vnút.priemer do 38 mm |  |  | m | 24 | 2.49 |  | 59.76 |  |  |  | znížená |  | 0 | 4e-05 | 0.00096 | 0 | 0 | 16 | K | 2 | ROZPOCET | 0 | 59.76 | 0 | 0 | 0 | 2 | 59.76 | 16 | 13
14 | M | 2837741571 | Tubolit DG 35 x 30 izolácia-trubica AZ FLEX Armacell |  |  | m | 10.5 | 2.64 |  | 27.72 |  |  |  | znížená |  | 0 | 4e-05 | 0.00042 | 0 | 0 | 32 | M | 2 | ROZPOCET | 0 | 27.72 | 0 | 0 | 0 | 2 | 27.72 | 16 | 14
15 | M | 2837741583 | Tubolit DG 42 x 30 izolácia-trubica AZ FLEX Armacell |  |  | m | 14.7 | 3.05 |  | 44.84 |  |  |  | znížená |  | 0 | 0.00018 | 0.002646 | 0 | 0 | 32 | M | 2 | ROZPOCET | 0 | 44.84 | 0 | 0 | 0 | 2 | 44.84 | 16 | 15
16 | M | 6314152520a | Izolácia kolien, prechod, tvaroviek a armatúr |  |  | kpl | 1 | 50 |  | 50 |  |  |  | znížená |  | 0 | 0 | 0 | 0 | 0 | 32 | M | 2 | ROZPOCET | 0 | 50 | 0 | 0 | 0 | 2 | 50 | 16 | 16
17 | K | 998713201 | Presun hmôt pre izolácie tepelné v objektoch výšky do 6 m |  |  | % | 6.26 | 1 |  | 6.26 |  |  |  | znížená |  | 0 | 0 | 0 | 0 | 0 | 16 | K | 2 | ROZPOCET | 0 | 6.26 | 0 | 0 | 0 | 2 | 6.26 | 16 | 17
| 721 - Zdravotech. vnútorná kanalizácia | [8 empty] | 3332.88 | [5 empty] | 0 |  | 1.786 |  | 0 | 2 | D | 1 | ROZPOCET | [6 empty] | 3332.88
18 | K | 721171107 | Potrubie z PVC - U odpadové ležaté hrdlové D 75x1, 8 |  |  | m | 8 | 13.5 |  | 108 |  |  |  | znížená |  | 0 | 0.00157 | 0.01256 | 0 | 0 | 16 | K | 2 | ROZPOCET | 0 | 108 | 0 | 0 | 0 | 2 | 108 | 16 | 18
19 | K | 721171109 | Potrubie z novodurových rúr TPD 5-177-67 odpadové hrdlové D 110x2,2 |  |  | m | 54 | 14.26 |  | 770.04 |  |  |  | znížená |  | 0 | 0.02131 | 1.1507 | 0 | 0 | 16 | K | 2 | ROZPOCET | 0 | 770.04 | 0 | 0 | 0 | 2 | 770.04 | 16 | 19
20 | K | 721171111 | Potrubie z novodurových rúr TPD 5-177-67 odpadové hrdlové D 140x2,8 |  |  | m | 22 | 20.02 |  | 440.44 |  |  |  | znížená |  | 0 | 0.01419 | 0.31218 | 0 | 0 | 16 | K | 2 | ROZPOCET | 0 | 440.44 | 0 | 0 | 0 | 2 | 440.44 | 16 | 20
21 | K | 721171112 | Potrubie z novodurových rúr TPD 5-177-67 odpadové hrdlové D 160x3,9 |  |  | m | 24 | 21.76 |  | 522.24 |  |  |  | znížená |  | 0 | 0.00988 | 0.23712 | 0 | 0 | 16 | K | 2 | ROZPOCET | 0 | 522.24 | 0 | 0 | 0 | 2 | 522.24 | 16 | 21
22 | K | 721173205 | Potrubie z novodurových rúr TPD 5-177-67 pripájacie D 50x1,8 |  |  | m | 24 | 7.28 |  | 174.72 |  |  |  | znížená |  | 0 | 0.00109 | 0.02616 | 0 | 0 | 16 | K | 2 | ROZPOCET | 0 | 174.72 | 0 | 0 | 0 | 2 | 174.72 | 16 | 22
23 | K | 721173206 | Potrubie z novodurových rúr TPD 5-177-67 pripájacie D 63x1,8 |  |  | m | 22 | 8.41 |  | 185.02 |  |  |  | znížená |  | 0 | 0.00137 | 0.03014 | 0 | 0 | 16 | K | 2 | ROZPOCET | 0 | 185.02 | 0 | 0 | 0 | 2 | 185.02 | 16 | 23
24 | K | 721194105 | Zriadenie prípojky na potrubí vyvedenie a upevnenie odpadových výpustiek D 50x1,8 |  |  | ks | 19 | 2.47 |  | 46.93 |  |  |  | znížená |  | 0 | 0 | 0 | 0 | 0 | 16 | K | 2 | ROZPOCET | 0 | 46.93 | 0 | 0 | 0 | 2 | 46.93 | 16 | 24
25 | K | 721194106 | Zriadenie prípojky na potrubí vyvedenie a upevnenie odpadových výpustiek D 63x1,8 |  |  | ks | 4 | 2.9 |  | 11.6 |  |  |  | znížená |  | 0 | 0 | 0 | 0 | 0 | 16 | K | 2 | ROZPOCET | 0 | 11.6 | 0 | 0 | 0 | 2 | 11.6 | 16 | 25
26 | K | 721194107 | Zriadenie prípojky na potrubí vyvedenie a upevnenie odpadových výpustiek D 75x1, 9 |  |  | ks | 3 | 2.98 |  | 8.94 |  |  |  | znížená |  | 0 | 0 | 0 | 0 | 0 | 16 | K | 2 | ROZPOCET | 0 | 8.94 | 0 | 0 | 0 | 2 | 8.94 | 16 | 26
27 | K | 721194109 | Zriadenie prípojky na potrubí vyvedenie a upevnenie odpadových výpustiek D 110x2,3 |  |  | ks | 15 | 3.65 |  | 54.75 |  |  |  | znížená |  | 0 | 0 | 0 | 0 | 0 | 16 | K | 2 | ROZPOCET | 0 | 54.75 | 0 | 0 | 0 | 2 | 54.75 | 16 | 27
28 | K | 721274103 | Ventilačné hlavice strešná - plastové DN 100 HUL 810 |  |  | ks | 4 | 21.35 |  | 85.4 |  |  |  | znížená |  | 0 | 0.00415 | 0.0166 | 0 | 0 | 16 | K | 2 | ROZPOCET | 0 | 85.4 | 0 | 0 | 0 | 2 | 85.4 | 16 | 28
29 | K | 721274103a | Montáž výrobkov HL |  |  | ks | 9 | 20 |  | 180 |  |  |  | znížená |  | 0 | 0 | 0 | 0 | 0 | 16 | K | 2 | ROZPOCET | 0 | 180 | 0 | 0 | 0 | 2 | 180 | 16 | 29
30 | M | HL410 | Nástenná zápachová uzávierka DN40 pre práčku a umývačku, biela farba krytky HL410 |  |  | ks | 4 | 20 |  | 80 |  |  |  | znížená |  | 0 | 1e-05 | 4e-05 | 0 | 0 | 32 | M | 2 | ROZPOCET | 0 | 80 | 0 | 0 | 0 | 2 | 80 | 16 | 30
31 | M | HL310NPr | Podlah.vpust so zvislým odtok.DN50/75/110 s pevn.izolač.prírubou,s vtok.mriežk.z nerez.115x115mm a zápach.vlož.˝PRIMUS˝.Trieda zaťaž.K3(300kg). |  |  | ks | 1 | 40 |  | 40 |  |  |  | znížená |  | 0 | 0.00049 | 0.00049 | 0 | 0 | 32 | M | 2 | ROZPOCET | 0 | 40 | 0 | 0 | 0 | 2 | 40 | 16 | 31
32 | M | HL900N | Privzdušňovací ventil zodpov.pre použitie v rozsahu teplôt -40°až +60°C DN 50/75/110 HL900N |  |  | ks | 1 | 35 |  | 35 |  |  |  | znížená |  | 0 | 2e-05 | 2e-05 | 0 | 0 | 32 | M | 2 | ROZPOCET | 0 | 35 | 0 | 0 | 0 | 2 | 35 | 16 | 32
33 | M | HL62.1/1 | Strešný vpust DN110 s izolačným tanierom a ohrevom (10-30W/230V) |  |  | ks | 3 | 150 |  | 450 |  |  |  | znížená |  | 0 | 0 | 0 | 0 | 0 | 32 | M | 2 | ROZPOCET | 0 | 450 | 0 | 0 | 0 | 2 | 450 | 16 | 33
34 | K | 721290111 | Ostatné - skúška tesnosti kanalizácie v objektoch vodou do DN 125 |  |  | m | 130 | 0.69 |  | 89.7 |  |  |  | znížená |  | 0 | 0 | 0 | 0 | 0 | 16 | K | 2 | ROZPOCET | 0 | 89.7 | 0 | 0 | 0 | 2 | 89.7 | 16 | 34
35 | K | 721290112 | Ostatné - skúška tesnosti kanalizácie v objektoch vodou DN 150 alebo DN 200 |  |  | m | 24 | 0.89 |  | 21.36 |  |  |  | znížená |  | 0 | 0 | 0 | 0 | 0 | 16 | K | 2 | ROZPOCET | 0 | 21.36 | 0 | 0 | 0 | 2 | 21.36 | 16 | 35
36 | K | 998721201 | Presun hmôt pre vnútornú kanalizáciu v objektoch výšky do 6 m |  |  | % | 28.744 | 1 |  | 28.74 |  |  |  | znížená |  | 0 | 0 | 0 | 0 | 0 | 16 | K | 2 | ROZPOCET | 0 | 28.74 | 0 | 0 | 0 | 2 | 28.74 | 16 | 36
| 722 - Zdravotechnika - vnútorný vodovod | [8 empty] | 5988.7 | [5 empty] | 0 |  | 0.17975 |  | 0 | 2 | D | 1 | ROZPOCET | [6 empty] | 5988.7
37 | K | 722131214 | Potrubie z ušlachtilej ocele 1.4521, rúry Geberit Mapress d28x1,2mm |  |  | m | 14 | 26.75 |  | 374.5 |  |  |  | znížená |  | 0 | 0.00085 | 0.0119 | 0 | 0 | 16 | K | 2 | ROZPOCET | 0 | 374.5 | 0 | 0 | 0 | 2 | 374.5 | 16 | 37
38 | K | 722131217 | Potrubie z ušlachtilej ocele 1.4521, rúry Geberit Mapress d54x1,5mm |  |  | m | 10 | 66.7 |  | 667 |  |  |  | znížená |  | 0 | 0.002 | 0.02 | 0 | 0 | 16 | K | 2 | ROZPOCET | 0 | 667 | 0 | 0 | 0 | 2 | 667 | 16 | 38
39 | K | 722172602 | Potrubie z rúr REHAU, rúrka univerzálna RAUTITAN stabil D 20,0x2,9 v kotúčoch |  |  | m | 44 | 10.54 |  | 463.76 |  |  |  | znížená |  | 0 | 0.00026 | 0.01144 | 0 | 0 | 16 | K | 2 | ROZPOCET | 0 | 463.76 | 0 | 0 | 0 | 2 | 463.76 | 16 | 39
40 | K | 722172603 | Potrubie z rúr REHAU, rúrka univerzálna RAUTITAN stabil D 25,0x3,7 v kotúčoch |  |  | m | 32 | 14.14 |  | 452.48 |  |  |  | znížená |  | 0 | 0.00016 | 0.00512 | 0 | 0 | 16 | K | 2 | ROZPOCET | 0 | 452.48 | 0 | 0 | 0 | 2 | 452.48 | 16 | 40
41 | K | 722172611 | Potrubie z rúr REHAU, rúrka univerzálna RAUTITAN stabil D 32,0x4,7 v tyčiach |  |  | m | 20 | 23.48 |  | 469.6 |  |  |  | znížená |  | 0 | 0.00077 | 0.0154 | 0 | 0 | 16 | K | 2 | ROZPOCET | 0 | 469.6 | 0 | 0 | 0 | 2 | 469.6 | 16 | 41
42 | K | 722172612 | Potrubie z rúr REHAU, rúrka univerzálna RAUTITAN stabil D 40,0x6,0 v tyčiach |  |  | m | 28 | 41.36 |  | 1158.08 |  |  |  | znížená |  | 0 | 0.0012 | 0.0336 | 0 | 0 | 16 | K | 2 | ROZPOCET | 0 | 1158.08 | 0 | 0 | 0 | 2 | 1158.08 | 16 | 42
43 | K | 722172633 | Potrubie z rúr REHAU, rúrka univerzálna RAUTITAN flex D 63,0x8,6 v tyčiach |  |  | m | 10 | 66.66 |  | 666.6 |  |  |  | znížená |  | 0 | 0.00174 | 0.0174 | 0 | 0 | 16 | K | 2 | ROZPOCET | 0 | 666.6 | 0 | 0 | 0 | 2 | 666.6 | 16 | 43
44 | K | 722190401 | Vyvedenie a upevnenie výpustky DN 15 |  |  | ks | 53 | 6.39 |  | 338.67 |  |  |  | znížená |  | 0 | 0 | 0 | 0 | 0 | 16 | K | 2 | ROZPOCET | 0 | 338.67 | 0 | 0 | 0 | 2 | 338.67 | 16 | 44
45 | K | 722190403 | Vyvedenie a upevnenie výpustky DN 25 |  |  | ks | 1 | 6.39 |  | 6.39 |  |  |  | znížená |  | 0 | 0 | 0 | 0 | 0 | 16 | K | 2 | ROZPOCET | 0 | 6.39 | 0 | 0 | 0 | 2 | 6.39 | 16 | 45
46 | K | 722220111 | Montáž armatúry závitovej s jedným závitom,nástenka pre výtokový ventil G 1/2 |  |  | ks | 6 | 4.42 |  | 26.52 |  |  |  | znížená |  | 0 | 0.00067 | 0.00402 | 0 | 0 | 16 | K | 2 | ROZPOCET | 0 | 26.52 | 0 | 0 | 0 | 2 | 26.52 | 16 | 46
47 | M | 5511040200 | Ventil výtokový odvodný K 270 M 1/4" |  |  | ks | 2 | 1.02 |  | 2.04 |  |  |  | znížená |  | 0 | 3e-05 | 6e-05 | 0 | 0 | 32 | M | 2 | ROZPOCET | 0 | 2.04 | 0 | 0 | 0 | 2 | 2.04 | 16 | 47
48 | M | 5517401570 | Armatúry a príslušenstvo ventil vypúšťací KFE 1/2" |  |  | ks | 2 | 1.5 |  | 3 |  |  |  | znížená |  | 0 | 0.0001 | 0.0002 | 0 | 0 | 32 | M | 2 | ROZPOCET | 0 | 3 | 0 | 0 | 0 | 2 | 3 | 16 | 48
49 | M | 3885000350 | Manometer 03388 0-4kPa |  |  | ks | 2 | 41 |  | 82 |  |  |  | znížená |  | 0 | 0.001 | 0.002 | 0 | 0 | 32 | M | 2 | ROZPOCET | 0 | 82 | 0 | 0 | 0 | 2 | 82 | 16 | 49
50 | K | 722221015 | Montáž guľového kohúta závitového priameho pre vodu G 3/4 |  |  | ks | 14 | 3.3 |  | 46.2 |  |  |  | znížená |  | 0 | 4e-05 | 0.00056 | 0 | 0 | 16 | K | 2 | ROZPOCET | 0 | 46.2 | 0 | 0 | 0 | 2 | 46.2 | 16 | 50
51 | M | 2210002 | Guľový kohút DN20, PN16, pre pitnú vodu, 3vrt v guli, pákový ovládač zelený, z DR mosadze, vnútorný x vnútorný závit |  |  | ks | 14 | 6 |  | 84 |  |  |  | znížená |  | 0 | 0 | 0 | 0 | 0 | 32 | M | 2 | ROZPOCET | 0 | 84 | 0 | 0 | 0 | 2 | 84 | 16 | 51
52 | K | 722221020 | Montáž guľového kohúta závitového priameho pre vodu G 1 |  |  | ks | 3 | 3.65 |  | 10.95 |  |  |  | znížená |  | 0 | 5e-05 | 0.00015 | 0 | 0 | 16 | K | 2 | ROZPOCET | 0 | 10.95 | 0 | 0 | 0 | 2 | 10.95 | 16 | 52
53 | M | 2210003 | Guľový kohút DN25, PN16, pre pitnú vodu, 3vrt v guli, pákový ovládač zelený, z DR mosadze, vnútorný x vnútorný závit |  |  | ks | 3 | 10 |  | 30 |  |  |  | znížená |  | 0 | 0 | 0 | 0 | 0 | 32 | M | 2 | ROZPOCET | 0 | 30 | 0 | 0 | 0 | 2 | 30 | 16 | 53
54 | K | 722221025 | Montáž guľového kohúta závitového priameho pre vodu G 5/4 |  |  | ks | 1 | 4.3 |  | 4.3 |  |  |  | znížená |  | 0 | 6e-05 | 6e-05 | 0 | 0 | 16 | K | 2 | ROZPOCET | 0 | 4.3 | 0 | 0 | 0 | 2 | 4.3 | 16 | 54
55 | M | 2210004 | Guľový kohút DN32, PN16, pre pitnú vodu, 3vrt v guli, pákový ovládač zelený, z DR mosadze, vnútorný x vnútorný závit |  |  | ks | 1 | 15 |  | 15 |  |  |  | znížená |  | 0 | 0 | 0 | 0 | 0 | 32 | M | 2 | ROZPOCET | 0 | 15 | 0 | 0 | 0 | 2 | 15 | 16 | 55
56 | K | 722221035 | Montáž guľového kohúta závitového priameho pre vodu G 2 |  |  | ks | 2 | 6.66 |  | 13.32 |  |  |  | znížená |  | 0 | 7e-05 | 0.00014 | 0 | 0 | 16 | K | 2 | ROZPOCET | 0 | 13.32 | 0 | 0 | 0 | 2 | 13.32 | 16 | 56
57 | M | 2210006 | Guľový kohút DN50, PN16, pre pitnú vodu, 3vrt v guli, pákový ovládač zelený, z DR mosadze, vnútorný x vnútorný závit |  |  | ks | 2 | 35 |  | 70 |  |  |  | znížená |  | 0 | 0 | 0 | 0 | 0 | 32 | M | 2 | ROZPOCET | 0 | 70 | 0 | 0 | 0 | 2 | 70 | 16 | 57
58 | K | 722221060 | Montáž guľového kohúta závitového priameho pre vodu s vypúšťaním G 1/2 |  |  | ks | 10 | 1.98 |  | 19.8 |  |  |  | znížená |  | 0 | 2e-05 | 0.0002 | 0 | 0 | 16 | K | 2 | ROZPOCET | 0 | 19.8 | 0 | 0 | 0 | 2 | 19.8 | 16 | 58
59 | M | 5511130110 | Vypúšťací guľový ventil, 1/2” komplet GIACOMINI |  |  | ks | 10 | 4.84 |  | 48.4 |  |  |  | znížená |  | 0 | 0.00044 | 0.0044 | 0 | 0 | 32 | M | 2 | ROZPOCET | 0 | 48.4 | 0 | 0 | 0 | 2 | 48.4 | 16 | 59
60 | K | 722221180 | Montáž poistného ventilu závitového pre vodu G 1 |  |  | ks | 1 | 3.65 |  | 3.65 |  |  |  | znížená |  | 0 | 5e-05 | 5e-05 | 0 | 0 | 16 | K | 2 | ROZPOCET | 0 | 3.65 | 0 | 0 | 0 | 2 | 3.65 | 16 | 60
61 | M | 5511130340 | Poistný ventil, 1”x6 bar, GIACOMINI |  |  | ks | 1 | 22.04 |  | 22.04 |  |  |  | znížená |  | 0 | 0.0005 | 0.0005 | 0 | 0 | 32 | M | 2 | ROZPOCET | 0 | 22.04 | 0 | 0 | 0 | 2 | 22.04 | 16 | 61
62 | K | 722221190 | Montáž tlakového redukčného závitového ventilu bez manometru G 1/2 |  |  | ks | 3 | 2.04 |  | 6.12 |  |  |  | znížená |  | 0 | 2e-05 | 6e-05 | 0 | 0 | 16 | K | 2 | ROZPOCET | 0 | 6.12 | 0 | 0 | 0 | 2 | 6.12 | 16 | 62
63 | M | 2401700 | Ventil DN15LF STRÖMAX 4017 MW, šikmý, vyvažovací, s merac. clonou pre meranie tlakovej diferencie, IGxIG |  |  | ks | 3 | 38 |  | 114 |  |  |  | znížená |  | 0 | 0 | 0 | 0 | 0 | 32 | M | 2 | ROZPOCET | 0 | 114 | 0 | 0 | 0 | 2 | 114 | 16 | 63
64 | K | 722221280 | Montáž spätného ventilu závitového G 5/4 |  |  | ks | 1 | 4.3 |  | 4.3 |  |  |  | znížená |  | 0 | 6e-05 | 6e-05 | 0 | 0 | 16 | K | 2 | ROZPOCET | 0 | 4.3 | 0 | 0 | 0 | 2 | 4.3 | 16 | 64
65 | M | 1262214 | Ventil spätný pružinový DN32, teleso z mosadze, NBR tesnenie |  |  | ks | 1 | 11 |  | 11 |  |  |  | znížená |  | 0 | 0 | 0 | 0 | 0 | 32 | M | 2 | ROZPOCET | 0 | 11 | 0 | 0 | 0 | 2 | 11 | 16 | 65
66 | K | 722221290 | Montáž spätného ventilu závitového G 2 |  |  | ks | 1 | 6.68 |  | 6.68 |  |  |  | znížená |  | 0 | 7e-05 | 7e-05 | 0 | 0 | 16 | K | 2 | ROZPOCET | 0 | 6.68 | 0 | 0 | 0 | 2 | 6.68 | 16 | 66
67 | M | 1262216 | Ventil spätný pružinový DN 50, teleso z mosadze, NBR tesnenie |  |  | ks | 1 | 20 |  | 20 |  |  |  | znížená |  | 0 | 0 | 0 | 0 | 0 | 32 | M | 2 | ROZPOCET | 0 | 20 | 0 | 0 | 0 | 2 | 20 | 16 | 67
68 | K | 722250005 | Montáž hydrantového systému s tvarovo stálou hadicou D 25 |  |  | súb. | 1 | 13.09 |  | 13.09 |  |  |  | znížená |  | 0 | 0.00026 | 0.00026 | 0 | 0 | 16 | K | 2 | ROZPOCET | 0 | 13.09 | 0 | 0 | 0 | 2 | 13.09 | 16 | 68
69 | M | 4493202990 | Hydrantový systém s tvarovo stálou hadicou D 25 PH - PLUS - 30 bm. Skriňa 710x710x245; plné dvierka; prúdnica ekv.10 PHHP |  |  | ks | 1 | 328.87 |  | 328.87 |  |  |  | znížená |  | 0 | 0.0205 | 0.0205 | 0 | 0 | 32 | M | 2 | ROZPOCET | 0 | 328.87 | 0 | 0 | 0 | 2 | 328.87 | 16 | 69
70 | K | 722290226 | Tlaková skúška vodovodného potrubia závitového do DN 50 |  |  | m | 158 | 1.31 |  | 206.98 |  |  |  | znížená |  | 0 | 0.00019 | 0.03002 | 0 | 0 | 16 | K | 2 | ROZPOCET | 0 | 206.98 | 0 | 0 | 0 | 2 | 206.98 | 16 | 70
71 | K | 722290234 | Prepláchnutie a dezinfekcia vodovodného potrubia do DN 80 |  |  | m | 158 | 0.91 |  | 143.78 |  |  |  | znížená |  | 0 | 1e-05 | 0.00158 | 0 | 0 | 16 | K | 2 | ROZPOCET | 0 | 143.78 | 0 | 0 | 0 | 2 | 143.78 | 16 | 71
72 | K | 998722201 | Presun hmôt pre vnútorný vodovod v objektoch výšky do 6 m |  |  | % | 55.576 | 1 |  | 55.58 |  |  |  | znížená |  | 0 | 0 | 0 | 0 | 0 | 16 | K | 2 | ROZPOCET | 0 | 55.58 | 0 | 0 | 0 | 2 | 55.58 | 16 | 72
| 724 - Zdravotechnika - strojné vybavenie | [8 empty] | 758.03 | [5 empty] | 0 |  | 0.02565 |  | 0 | 2 | D | 1 | ROZPOCET | [6 empty] | 758.03
73 | K | 724399101 | Montáž úpavovne TÚV typ 01 |  |  | sub | 1 | 150 |  | 150 |  |  |  | znížená |  | 0 | 0.01365 | 0.01365 | 0 | 0 | 16 | K | 2 | ROZPOCET | 0 | 150 | 0 | 0 | 0 | 2 | 150 | 16 | 73
74 | M | 4360001125a | Úprava vody EZV 50 |  |  | ks | 1 | 600 |  | 600 |  |  |  | znížená |  | 0 | 0.012 | 0.012 | 0 | 0 | 32 | M | 2 | ROZPOCET | 0 | 600 | 0 | 0 | 0 | 2 | 600 | 16 | 74
75 | K | 998724201 | Presun hmôt pre strojné vybavenie v objektoch výšky do 6 m |  |  | % | 8.025 | 1 |  | 8.03 |  |  |  | znížená |  | 0 | 0 | 0 | 0 | 0 | 16 | K | 2 | ROZPOCET | 0 | 8.03 | 0 | 0 | 0 | 2 | 8.03 | 16 | 75
| 725 - Zdravotechnika - zariaď. predmety | [8 empty] | 16004.82 | [5 empty] | 0 |  | 1.0588 |  | 0 | 2 | D | 1 | ROZPOCET | [6 empty] | 16004.82
76 | K | 725119305 | Montáž záchodovej misy kombinovanej |  |  | sub | 15 | 17 |  | 255 |  |  |  | znížená |  | 0 | 0.00204 | 0.0306 | 0 | 0 | 16 | K | 2 | ROZPOCET | 0 | 255 | 0 | 0 | 0 | 2 | 255 | 16 | 76
77 | M | 6420131770 | Sanitárna keramika JIKA DINO zavesne WC 2137.0 bahama |  |  | ks | 4 | 240 |  | 960 |  |  |  | znížená |  | 0 | 0.012 | 0.048 | 0 | 0 | 32 | M | 2 | ROZPOCET | 0 | 960 | 0 | 0 | 0 | 2 | 960 | 16 | 77
78 | M | 6420141320a1 | Klozet závesný detský biely |  |  | ks | 11 | 90 |  | 990 |  |  |  | znížená |  | 0 | 0.0165 | 0.1815 | 0 | 0 | 32 | M | 2 | ROZPOCET | 0 | 990 | 0 | 0 | 0 | 2 | 990 | 16 | 78
79 | K | 725119306 | Montáž zariadenia záchoda, príplatok za použitie silikónového tmelu |  |  | ks | 33 | 1.2 |  | 39.6 |  |  |  | znížená |  | 0 | 0 | 0 | 0 | 0 | 16 | K | 2 | ROZPOCET | 0 | 39.6 | 0 | 0 | 0 | 2 | 39.6 | 16 | 79
80 | K | 725119701 | Montáž predstenového systému záchodov do masívnej murovanej konštrukcie (napr.GEBERIT, AlcaPlast) |  |  | súb. | 15 | 36.01 |  | 540.15 |  |  |  | znížená |  | 0 | 0 | 0 | 0 | 0 | 16 | K | 2 | ROZPOCET | 0 | 540.15 | 0 | 0 | 0 | 2 | 540.15 | 16 | 80
81 | M | 5513005457 | Duofix pre WC s variabilnou výškou UP320 1.138x 187x 452 obj.č. 111.396.00.5 GEBERIT |  |  | ks | 15 | 410.78 |  | 6161.7 |  |  |  | znížená |  | 0 | 0.01788 | 0.2682 | 0 | 0 | 32 | M | 2 | ROZPOCET | 0 | 6161.7 | 0 | 0 | 0 | 2 | 6161.7 | 16 | 81
82 | K | 725219201 | Montáž umývadla bez výtokovej armatúry z bieleho diturvitu so zápachovou uzávierkou na konzoly |  |  | sub | 16 | 17.5 |  | 280 |  |  |  | znížená |  | 0 | 0.00226 | 0.03616 | 0 | 0 | 16 | K | 2 | ROZPOCET | 0 | 280 | 0 | 0 | 0 | 2 | 280 | 16 | 82
83 | M | 6420135210 | Umývadlo CUBITO-55 biela, obj.č.8104220001041 |  |  | ks | 16 | 68.03 |  | 1088.48 |  |  |  | znížená |  | 0 | 0.0211 | 0.3376 | 0 | 0 | 32 | M | 2 | ROZPOCET | 0 | 1088.48 | 0 | 0 | 0 | 2 | 1088.48 | 16 | 83
84 | K | 725329103 | Montáž kuchynských drezov dvojitých, s dvoma drezmi, alebo okapovým drezom s rozmerom 1110 x 510, bez výtok. armatúr |  |  | súb. | 5 | 18.2 |  | 91 |  |  |  | znížená |  | 0 | 0.00031 | 0.00155 | 0 | 0 | 16 | K | 2 | ROZPOCET | 0 | 91 | 0 | 0 | 0 | 2 | 91 | 16 | 84
85 | M | 5523152500 | Kuchynský drez Alveus do dosky ELEGANT 70 nerez dekor 1110x510-190,2xQ +.sifón |  |  | ks | 5 | 219.74 |  | 1098.7 |  |  |  | znížená |  | 0 | 0.00865 | 0.04325 | 0 | 0 | 32 | M | 2 | ROZPOCET | 0 | 1098.7 | 0 | 0 | 0 | 2 | 1098.7 | 16 | 85
86 | K | 725333360 | Montáž výlevky keramickej voľne stojacej bez výtokovej armatúry |  |  | súb. | 3 | 22.72 |  | 68.16 |  |  |  | znížená |  | 0 | 0.00049 | 0.00147 | 0 | 0 | 16 | K | 2 | ROZPOCET | 0 | 68.16 | 0 | 0 | 0 | 2 | 68.16 | 16 | 86
87 | M | 6420144360 | Výlevka MIRA biela, obj.č.8510460000001 |  |  | ks | 3 | 180.1 |  | 540.3 |  |  |  | znížená |  | 0 | 0.0162 | 0.0486 | 0 | 0 | 32 | M | 2 | ROZPOCET | 0 | 540.3 | 0 | 0 | 0 | 2 | 540.3 | 16 | 87
88 | K | 725819401 | Montáž ventilu rohového s pripojovacou rúrkou G 1/2 |  |  | sub | 53 | 3 |  | 159 |  |  |  | znížená |  | 0 | 0.00028 | 0.01484 | 0 | 0 | 16 | K | 2 | ROZPOCET | 0 | 159 | 0 | 0 | 0 | 2 | 159 | 16 | 88
89 | M | 5517534500 | Rohový guľový ventil EKO, chróm 1/2"-1/2", kod 1482120, VALVEX |  |  | ks | 53 | 1.5 |  | 79.5 |  |  |  | znížená |  | 0 | 0.0002 | 0.0106 | 0 | 0 | 32 | M | 2 | ROZPOCET | 0 | 79.5 | 0 | 0 | 0 | 2 | 79.5 | 16 | 89
90 | K | 725829206 | Montáž batérie umývadlovej a drezovej stojankovej s mechanickým ovládaním odpadového ventilu |  |  | ks | 21 | 8.46 |  | 177.66 |  |  |  | znížená |  | 0 | 0 | 0 | 0 | 0 | 16 | K | 2 | ROZPOCET | 0 | 177.66 | 0 | 0 | 0 | 2 | 177.66 | 16 | 90
91 | M | 5514360800 | Umývadlová batéria sodtokovou súpravou |  |  | ks | 16 | 100 |  | 1600 |  |  |  | znížená |  | 0 | 0.00098 | 0.01568 | 0 | 0 | 32 | M | 2 | ROZPOCET | 0 | 1600 | 0 | 0 | 0 | 2 | 1600 | 16 | 91
92 | M | 5513006570 | Drezová batéria stojacia TIGO, obj.č.3511810040001 |  |  | ks | 5 | 57.41 |  | 287.05 |  |  |  | znížená |  | 0 | 0.0014 | 0.007 | 0 | 0 | 32 | M | 2 | ROZPOCET | 0 | 287.05 | 0 | 0 | 0 | 2 | 287.05 | 16 | 92
93 | M | 5513006570a1 | Zmiešavač vody DN20 |  |  | ks | 4 | 250 |  | 1000 |  |  |  | znížená |  | 0 | 0.0014 | 0.0056 | 0 | 0 | 32 | M | 2 | ROZPOCET | 0 | 1000 | 0 | 0 | 0 | 2 | 1000 | 16 | 93
94 | K | 725839225a | Montáž nástennej batérie k výlevke |  |  | ks | 3 | 10 |  | 30 |  |  |  | znížená |  | 0 | 0 | 0 | 0 | 0 | 16 | K | 2 | ROZPOCET | 0 | 30 | 0 | 0 | 0 | 2 | 30 | 16 | 94
95 | M | 5513006110a | Nástenná batéria k výlevke |  |  | ks | 3 | 90 |  | 270 |  |  |  | znížená |  | 0 | 0 | 0 | 0 | 0 | 32 | M | 2 | ROZPOCET | 0 | 270 | 0 | 0 | 0 | 2 | 270 | 16 | 95
96 | K | 725989101 | Montáž dvierok kovových lakovaných |  |  | ks | 8 | 0.39 |  | 3.12 |  |  |  | znížená |  | 0 | 0 | 0 | 0 | 0 | 16 | K | 2 | ROZPOCET | 0 | 3.12 | 0 | 0 | 0 | 2 | 3.12 | 16 | 96
97 | M | 5516757400 | Dvierka krycie 30x30 cm nerezové |  |  | ks | 8 | 16 |  | 128 |  |  |  | znížená |  | 0 | 0.00102 | 0.00816 | 0 | 0 | 32 | M | 2 | ROZPOCET | 0 | 128 | 0 | 0 | 0 | 2 | 128 | 16 | 97
98 | K | 998725201 | Presun hmôt pre zariaďovacie predmety v objektoch výšky do 6 m |  |  | % | 157.396 | 1 |  | 157.4 |  |  |  | znížená |  | 0 | 0 | 0 | 0 | 0 | 16 | K | 2 | ROZPOCET | 0 | 157.4 | 0 | 0 | 0 | 2 | 157.4 | 16 | 98
| 732 - Ústredné kúrenie, strojovne | [8 empty] | 271.02 | [5 empty] | 0 |  | 0.00152 |  | 0 | 2 | D | 1 | ROZPOCET | [6 empty] | 271.02
99 | K | 732491005 | Montáž cirkulačného čerpadla DN 20 rozpon 110 mm výtlak do 1,4 m |  |  | ks | 1 | 5.9 |  | 5.9 |  |  |  | znížená |  | 0 | 0 | 0 | 0 | 0 | 16 | K | 2 | ROZPOCET | 0 | 5.9 | 0 | 0 | 0 | 2 | 5.9 | 16 | 99
100 | M | 4268157260 | Cirkulačné čerpadlo GRUNDFOS COMFORT UP 20-14 BXUT 110 1x230V 50Hz |  |  | ks | 1 | 262.44 |  | 262.44 |  |  |  | znížená |  | 0 | 0.00152 | 0.00152 | 0 | 0 | 32 | M | 2 | ROZPOCET | 0 | 262.44 | 0 | 0 | 0 | 2 | 262.44 | 16 | 100
101 | K | 998732201 | Presun hmôt pre strojovne v objektoch výšky do 6 m |  |  | % | 2.68 | 1 |  | 2.68 |  |  |  | znížená |  | 0 | 0 | 0 | 0 | 0 | 16 | K | 2 | ROZPOCET | 0 | 2.68 | 0 | 0 | 0 | 2 | 2.68 | 16 | 101
| VP - Práce naviac | [8 empty] | 0 | [11 empty] | D | 0 | PN | [6 empty] | 0

## 3 - Vzduchotechnika
| Hárok obsahuje: |  | 1) Krycí list rozpočtu |  | 2) Rekapitulácia rozpočtu |  |  | 3) Rozpočet |  |  | Späť na hárok: | Rekapitulácia stavby
optimalizované pre tlač zostáv vo formáte A4 - na výšku | [11 empty] | >> skryté stĺpce << | [9 empty] | {15fae5c7-d1b7-4cff-8b60-38b160c92a5a}
0
KRYCÍ LIST ROZPOČTU | [12 empty] | v --- nižšie sa nachádzajú doplnkové a pomocné údaje k zostavám --- v | [8 empty] | False
| Stavba: |  | Novostavba materskej školy na parcele č.370/12, Púchov
| Objekt: |  | 01 - SO 01 - Novostavba materskej školy
| Časť: |  | 3 - Vzduchotechnika
| JKSO: | [7 empty] | KS:
| Miesto: | [7 empty] | Dátum: |  | 2017-12-28
| Objednávateľ: | [7 empty] | IČO:
|  | RKC Žilinská diecéza | [6 empty] | IČO DPH:
| Zhotoviteľ: | [7 empty] | IČO: |  | 36 833 380
|  | M - SILNICE SK s.r.o. | [6 empty] | IČO DPH: |  | SK2022448098
| Projektant: | [7 empty] | IČO:
|  | Ing. arch. Ľubomír Zaymus | [6 empty] | IČO DPH:
| Spracovateľ: | [7 empty] | IČO:
IČO DPH:
Poznámka:
| Náklady z rozpočtu | [7 empty] | 22784.84
| Ostatné náklady | [7 empty] | 0
| Cena bez DPH | [7 empty] | 22784.84
| DPH | základná | 20% | z | 0 |  |  |  | 0
|  | znížená | 20% | z | 22784.84 |  |  |  | 4556.968
|  | zákl. prenesená | 20% | z | 0 |  |  |  | 0
|  | zníž. prenesená | 20% | z | 0 |  |  |  | 0
|  | nulová | 0% | z | 0 |  |  |  | 0
| Cena s DPH |  |  | v | EUR |  |  | 27341.808
| Projektant |  |  |  |  | Spracovateľ
| Dátum a podpis: |  |  | Pečiatka |  | Dátum a podpis: |  |  |  | Pečiatka
| Objednávateľ |  |  |  |  | Zhotoviteľ
| Dátum a podpis: |  |  | Pečiatka |  | Dátum a podpis: |  |  |  | Pečiatka
REKAPITULÁCIA ROZPOČTU
Stavba: |  |  | Novostavba materskej školy na parcele č.370/12, Púchov
Objekt: |  |  | 01 - SO 01 - Novostavba materskej školy
Časť: |  |  | 3 - Vzduchotechnika
Miesto: | [6 empty] | Dátum: |  | 2017-12-28
Objednávateľ: |  |  | RKC Žilinská diecéza |  |  |  | Projektant: |  | Ing. arch. Ľubomír Zaymus
Zhotoviteľ: |  |  | M - SILNICE SK s.r.o. |  |  |  | Spracovateľ:
Kód - Popis | [9 empty] | Cena celkom [EUR]
1) Náklady z rozpočtu | [9 empty] | 22784.84 | [12 empty] | -1
| PSV - Práce a dodávky PSV | [8 empty] | 22784.84
| 769 - Montáž vzduchotechnických zariadení | [8 empty] | 22784.84
2) Ostatné náklady | [9 empty] | 0 |  |  |  | DPH
| GZS | [8 empty] | 0 |  |  |  | znížená | [9 empty] | VRN | 0 | 0 | 0 | 0 | 0 | 2
| Mimostaven. doprava | [8 empty] | 0 |  |  |  | znížená | [9 empty] | VRN | 0 | 0 | 0 | 0 | 0 | 2
| Sťažené podmienky | [8 empty] | 0 |  |  |  | znížená | [9 empty] | VRN | 0 | 0 | 0 | 0 | 0 | 2
| Vplyv prostredia | [8 empty] | 0 |  |  |  | znížená | [9 empty] | VRN | 0 | 0 | 0 | 0 | 0 | 2
| Klimatické vplyvy | [8 empty] | 0 |  |  |  | znížená | [9 empty] | VRN | 0 | 0 | 0 | 0 | 0 | 2
| Kompletačná činnosť | [8 empty] | 0 |  |  |  | znížená | [9 empty] | KOMPLETACNA | 0 | 0 | 0 | 0 | 0 | 2
Celkové náklady za stavbu 1) + 2) | [7 empty] | 22784.84
ROZPOČET
Stavba: |  |  | Novostavba materskej školy na parcele č.370/12, Púchov
Objekt: |  |  | 01 - SO 01 - Novostavba materskej školy
Časť: |  |  | 3 - Vzduchotechnika
Miesto: | [6 empty] | Dátum: |  | 2017-12-28
Objednávateľ: |  |  | RKC Žilinská diecéza |  |  |  | Projektant: |  | Ing. arch. Ľubomír Zaymus
Zhotoviteľ: |  |  | M - SILNICE SK s.r.o. |  |  |  | Spracovateľ:
PČ | Typ | Kód | Popis |  |  | MJ | Množstvo | J.cena [EUR] |  | Cena celkom [EUR] |  |  | Poznámka | DPH | J. Nh [h] | Nh celkom [h] | J. hmotnosť [t] | Hmotnosť celkom [t] | J. suť [t] | Suť Celkom [t]
Náklady z rozpočtu | [9 empty] | 22784.84 | [5 empty] | 0 |  | 2.2222 |  | 0 |  | D | -1 | [7 empty] | 22784.84
| PSV - Práce a dodávky PSV | [8 empty] | 22784.84 | [5 empty] | 0 |  | 2.2222 |  | 0 | 2 | D | 0 | ROZPOCET | [6 empty] | 22784.84
| 769 - Montáž vzduchotechnických zariadení | [8 empty] | 22784.84 | [5 empty] | 0 |  | 2.2222 |  | 0 | 2 | D | 1 | ROZPOCET | [6 empty] | 22784.84
1 | K | 769011430 | Montáž radiálneho ventilátora plastového do kruhového potrubia veľkosť: 160 |  |  | ks | 2 | 10.47 |  | 20.94 |  |  |  | znížená |  | 0 | 0 | 0 | 0 | 0 | 16 | K | 2 | ROZPOCET | 0 | 20.94 | 0 | 0 | 0 | 2 | 20.94 | 16 | 1
2 | M | 4290013417 | TD 160/100 N SILENT dvojotáčkový ventilátor ELEKTRODESIGN |  |  | ks | 2 | 81.65 |  | 163.3 |  |  |  | znížená |  | 0 | 0.0014 | 0.0028 | 0 | 0 | 32 | M | 2 | ROZPOCET | 0 | 163.3 | 0 | 0 | 0 | 2 | 163.3 | 16 | 2
3 | K | 769011445 | Montáž radiálneho ventilátora plastového do kruhového potrubia veľkosť: 315 |  |  | ks | 2 | 38.41 |  | 76.82 |  |  |  | znížená |  | 0 | 0 | 0 | 0 | 0 | 16 | K | 2 | ROZPOCET | 0 | 76.82 | 0 | 0 | 0 | 2 | 76.82 | 16 | 3
4 | M | 4290013421 | TD 350/125 dvojotáčkový ventilátor ELEKTRODESIGN |  |  | ks | 2 | 126.62 |  | 253.24 |  |  |  | znížená |  | 0 | 0.002 | 0.004 | 0 | 0 | 32 | M | 2 | ROZPOCET | 0 | 253.24 | 0 | 0 | 0 | 2 | 253.24 | 16 | 4
5 | K | 769021000a | Montáž spiro potrubia do DN 100 vrátane tvaroviek |  |  | m | 22 | 1.9 |  | 41.8 |  |  |  | znížená |  | 0 | 0 | 0 | 0 | 0 | 16 | K | 2 | ROZPOCET | 0 | 41.8 | 0 | 0 | 0 | 2 | 41.8 | 16 | 5
6 | M | 4290035026 | Spiro potrubie L=1000 mm DN 100 |  |  | m | 22 | 2.69 |  | 59.18 |  |  |  | znížená |  | 0 | 0.00053 | 0.01166 | 0 | 0 | 32 | M | 2 | ROZPOCET | 0 | 59.18 | 0 | 0 | 0 | 2 | 59.18 | 16 | 6
7 | K | 769021003a | Montáž spiro potrubia DN 125-140 vrátane tvaroviek |  |  | m | 20 | 1.9 |  | 38 |  |  |  | znížená |  | 0 | 0 | 0 | 0 | 0 | 16 | K | 2 | ROZPOCET | 0 | 38 | 0 | 0 | 0 | 2 | 38 | 16 | 7
8 | M | 4290035027 | Spiro potrubie L=1000 mm DN 125 |  |  | m | 20 | 3.44 |  | 68.8 |  |  |  | znížená |  | 0 | 0.0007 | 0.014 | 0 | 0 | 32 | M | 2 | ROZPOCET | 0 | 68.8 | 0 | 0 | 0 | 2 | 68.8 | 16 | 8
9 | K | 769021006a | Montáž spiro potrubia DN 160-180 vrátane tvaroviek |  |  | m | 18 | 1.9 |  | 34.2 |  |  |  | znížená |  | 0 | 0 | 0 | 0 | 0 | 16 | K | 2 | ROZPOCET | 0 | 34.2 | 0 | 0 | 0 | 2 | 34.2 | 16 | 9
10 | M | 4290035029 | Spiro potrubie L=1000 mm DN 160 |  |  | m | 18 | 3.91 |  | 70.38 |  |  |  | znížená |  | 0 | 0.0009 | 0.0162 | 0 | 0 | 32 | M | 2 | ROZPOCET | 0 | 70.38 | 0 | 0 | 0 | 2 | 70.38 | 16 | 10
11 | K | 769021040 | Montáž štvorhranného potrubia tesnosti I dĺžky 1000 mm do obvodu 1800 mm |  |  | m2 | 40.75 | 3.53 |  | 143.85 |  |  |  | znížená |  | 0 | 0 | 0 | 0 | 0 | 16 | K | 2 | ROZPOCET | 0 | 143.85 | 0 | 0 | 0 | 2 | 143.85 | 16 | 11
12 | M | 4290035488 | Štvorhranné potrubie rovná rúra (L= 1000 mm) 1800 (kc.RI L1000OB1800) |  |  | m2 | 40.75 | 16.48 |  | 671.56 |  |  |  | znížená |  | 0 | 0.0083 | 0.33822 | 0 | 0 | 32 | M | 2 | ROZPOCET | 0 | 671.56 | 0 | 0 | 0 | 2 | 671.56 | 16 | 12
13 | K | 769021049 | Montáž štvorhranného potrubia tesnosti I dĺžky 1000 mm do obvodu 2840 mm |  |  | m2 | 98 | 5.7 |  | 558.6 |  |  |  | znížená |  | 0 | 0 | 0 | 0 | 0 | 16 | K | 2 | ROZPOCET | 0 | 558.6 | 0 | 0 | 0 | 2 | 558.6 | 16 | 13
14 | M | 4290035491 | Štvorhranné potrubie rovná rúra (L= 1000 mm) 2840 (kc.RI L1000OB2840) |  |  | m2 | 98 | 21.48 |  | 2105.04 |  |  |  | znížená |  | 0 | 0.0083 | 0.8134 | 0 | 0 | 32 | M | 2 | ROZPOCET | 0 | 2105.04 | 0 | 0 | 0 | 2 | 2105.04 | 16 | 14
15 | K | 769021133 | Montáž hygienickej ohybnej Al hadice priemeru 102 mm |  |  | m | 21 | 2.47 |  | 51.87 |  |  |  | znížená |  | 0 | 0 | 0 | 0 | 0 | 16 | K | 2 | ROZPOCET | 0 | 51.87 | 0 | 0 | 0 | 2 | 51.87 | 16 | 15
16 | M | 4290027599 | ALUFLEX HYGIENIC 102 hygienická ohybná Al hadica ELEKTRODESIGN |  |  | ks | 21 | 5 |  | 105 |  |  |  | znížená |  | 0 | 6e-05 | 0.00126 | 0 | 0 | 32 | M | 2 | ROZPOCET | 0 | 105 | 0 | 0 | 0 | 2 | 105 | 16 | 16
17 | K | 769021253 | Montáž tvarovky do štvorhranného potrubia do obvodu 1800 mm |  |  | m2 | 10.188 | 3.38 |  | 34.44 |  |  |  | znížená |  | 0 | 0 | 0 | 0 | 0 | 16 | K | 2 | ROZPOCET | 0 | 34.44 | 0 | 0 | 0 | 2 | 34.44 | 16 | 17
18 | M | 4290035018 | Štvorhranné potrubie tvarovka 1800 |  |  | m2 | 10.188 | 20 |  | 203.76 |  |  |  | znížená |  | 0 | 0.0087 | 0.088636 | 0 | 0 | 32 | M | 2 | ROZPOCET | 0 | 203.76 | 0 | 0 | 0 | 2 | 203.76 | 16 | 18
19 | K | 769021262 | Montáž tvarovky do štvorhranného potrubia do obvodu 2840 mm |  |  | m2 | 29.4 | 5.7 |  | 167.58 |  |  |  | znížená |  | 0 | 0 | 0 | 0 | 0 | 16 | K | 2 | ROZPOCET | 0 | 167.58 | 0 | 0 | 0 | 2 | 167.58 | 16 | 19
20 | M | 4290035021 | Štvorhranné potrubie tvarovka 2840 |  |  | m2 | 29.4 | 23 |  | 676.2 |  |  |  | znížená |  | 0 | 0.0087 | 0.25578 | 0 | 0 | 32 | M | 2 | ROZPOCET | 0 | 676.2 | 0 | 0 | 0 | 2 | 676.2 | 16 | 20
21 | K | 769021472 | Montáž výfukového kusu priameho DN 80-140 |  |  | ks | 3 | 3.33 |  | 9.99 |  |  |  | znížená |  | 0 | 0 | 0 | 0 | 0 | 16 | K | 2 | ROZPOCET | 0 | 9.99 | 0 | 0 | 0 | 2 | 9.99 | 16 | 21
22 | M | 4290035434 | Výfukový kus priamy DN 125 |  |  | ks | 3 | 2.57 |  | 7.71 |  |  |  | znížená |  | 0 | 0.0002 | 0.0006 | 0 | 0 | 32 | M | 2 | ROZPOCET | 0 | 7.71 | 0 | 0 | 0 | 2 | 7.71 | 16 | 22
23 | K | 769021481 | Montáž výfukového kusu priameho DN 355-500 |  |  | ks | 2 | 6.88 |  | 13.76 |  |  |  | znížená |  | 0 | 0 | 0 | 0 | 0 | 16 | K | 2 | ROZPOCET | 0 | 13.76 | 0 | 0 | 0 | 2 | 13.76 | 16 | 23
24 | M | 4290035447 | Výfukový kus priamy DN 500 |  |  | ks | 2 | 7.22 |  | 14.44 |  |  |  | znížená |  | 0 | 0.0018 | 0.0036 | 0 | 0 | 32 | M | 2 | ROZPOCET | 0 | 14.44 | 0 | 0 | 0 | 2 | 14.44 | 16 | 24
25 | K | 769021565 | Montáž pružnej manžety pre potrubné ventilátory do priemeru 315 mm |  |  | ks | 8 | 4.36 |  | 34.88 |  |  |  | znížená |  | 0 | 0 | 0 | 0 | 0 | 16 | K | 2 | ROZPOCET | 0 | 34.88 | 0 | 0 | 0 | 2 | 34.88 | 16 | 25
26 | M | 4290021427 | KAA 100 pružná spojka so sponou ELEKTRODESIGN |  |  | ks | 4 | 4.37 |  | 17.48 |  |  |  | znížená |  | 0 | 5e-05 | 0.0002 | 0 | 0 | 32 | M | 2 | ROZPOCET | 0 | 17.48 | 0 | 0 | 0 | 2 | 17.48 | 16 | 26
27 | M | 4290021429 | KAA 125 pružná spojka so sponou ELEKTRODESIGN |  |  | ks | 4 | 4.45 |  | 17.8 |  |  |  | znížená |  | 0 | 6e-05 | 0.00024 | 0 | 0 | 32 | M | 2 | ROZPOCET | 0 | 17.8 | 0 | 0 | 0 | 2 | 17.8 | 16 | 27
28 | K | 769025069 | Montáž tlmiča hluku pre kruhové potrubie priemeru 315-355 mm |  |  | ks | 2 | 13.99 |  | 27.98 |  |  |  | znížená |  | 0 | 0 | 0 | 0 | 0 | 16 | K | 2 | ROZPOCET | 0 | 27.98 | 0 | 0 | 0 | 2 | 27.98 | 16 | 28
29 | M | 4290021989 | MAA 315/600 tlmič hluku pre kruhové potrubie ELEKTRODESIGN |  |  | ks | 2 | 120.31 |  | 240.62 |  |  |  | znížená |  | 0 | 0.008 | 0.016 | 0 | 0 | 32 | M | 2 | ROZPOCET | 0 | 240.62 | 0 | 0 | 0 | 2 | 240.62 | 16 | 29
30 | K | 769025204 | Montáž regulačnej klapky kruhovej DN 225-315 |  |  | ks | 4 | 7 |  | 28 |  |  |  | znížená |  | 0 | 0 | 0 | 0 | 0 | 16 | K | 2 | ROZPOCET | 0 | 28 | 0 | 0 | 0 | 2 | 28 | 16 | 30
31 | M | 4290035208 | Regulačná klapka DN 250 |  |  | ks | 1 | 13.73 |  | 13.73 |  |  |  | znížená |  | 0 | 0.0015 | 0.0015 | 0 | 0 | 32 | M | 2 | ROZPOCET | 0 | 13.73 | 0 | 0 | 0 | 2 | 13.73 | 16 | 31
32 | M | 4290035209 | Regulačná klapka DN 280 |  |  | ks | 3 | 16.01 |  | 48.03 |  |  |  | znížená |  | 0 | 0.0017 | 0.0051 | 0 | 0 | 32 | M | 2 | ROZPOCET | 0 | 48.03 | 0 | 0 | 0 | 2 | 48.03 | 16 | 32
33 | K | 769025270 | Montáž spätnej klapky do kruhového potrubia priemeru 100-150 mm |  |  | ks | 4 | 4.64 |  | 18.56 |  |  |  | znížená |  | 0 | 0 | 0 | 0 | 0 | 16 | K | 2 | ROZPOCET | 0 | 18.56 | 0 | 0 | 0 | 2 | 18.56 | 16 | 33
34 | M | 4290020127 | RSK 100 spätná klapka ELEKTRODESIGN |  |  | ks | 2 | 7.04 |  | 14.08 |  |  |  | znížená |  | 0 | 5e-05 | 0.0001 | 0 | 0 | 32 | M | 2 | ROZPOCET | 0 | 14.08 | 0 | 0 | 0 | 2 | 14.08 | 16 | 34
35 | M | 4290020129 | RSK 125 spätná klapka ELEKTRODESIGN |  |  | ks | 2 | 7.7 |  | 15.4 |  |  |  | znížená |  | 0 | 6e-05 | 0.00012 | 0 | 0 | 32 | M | 2 | ROZPOCET | 0 | 15.4 | 0 | 0 | 0 | 2 | 15.4 | 16 | 35
36 | K | 769025381 | Montáž protipožiarnej klapky prierezu 0.125-0.150 m2 |  |  | ks | 4 | 27.16 |  | 108.64 |  |  |  | znížená |  | 0 | 0 | 0 | 0 | 0 | 16 | K | 2 | ROZPOCET | 0 | 108.64 | 0 | 0 | 0 | 2 | 108.64 | 16 | 36
37 | M | 4297011126 | Klapka požiarna PKTM III (P) TPM 075/09 prevedenie .83/.84 500x250 MANDIK |  |  | ks | 4 | 287.59 |  | 1150.36 |  |  |  | znížená |  | 0 | 0.00192 | 0.00768 | 0 | 0 | 32 | M | 2 | ROZPOCET | 0 | 1150.36 | 0 | 0 | 0 | 2 | 1150.36 | 16 | 37
38 | K | 769031099 | Montáž štrbinovej výustky dĺžky 600 mm |  |  | ks | 5 | 9.48 |  | 47.4 |  |  |  | znížená |  | 0 | 0 | 0 | 0 | 0 | 16 | K | 2 | ROZPOCET | 0 | 47.4 | 0 | 0 | 0 | 2 | 47.4 | 16 | 38
39 | M | 4290039047 | Štrbinová výustka 15 biele lamely 600 RAL9010 |  |  | ks | 5 | 79.09 |  | 395.45 |  |  |  | znížená |  | 0 | 0.00615 | 0.03075 | 0 | 0 | 32 | M | 2 | ROZPOCET | 0 | 395.45 | 0 | 0 | 0 | 2 | 395.45 | 16 | 39
40 | K | 769031108 | Montáž štrbinovej výustky dĺžky 1200 mm |  |  | ks | 14 | 13.37 |  | 187.18 |  |  |  | znížená |  | 0 | 0 | 0 | 0 | 0 | 16 | K | 2 | ROZPOCET | 0 | 187.18 | 0 | 0 | 0 | 2 | 187.18 | 16 | 40
41 | M | 4290039045 | Štrbinová výustka 15 biele lamely 1200 RAL9010 |  |  | ks | 14 | 108.67 |  | 1521.38 |  |  |  | znížená |  | 0 | 0.00615 | 0.0861 | 0 | 0 | 32 | M | 2 | ROZPOCET | 0 | 1521.38 | 0 | 0 | 0 | 2 | 1521.38 | 16 | 41
42 | K | 769037024 | Montáž tanierového ventilu kovového priemeru 100 mm |  |  | ks | 16 | 3.29 |  | 52.64 |  |  |  | znížená |  | 0 | 0 | 0 | 0 | 0 | 16 | K | 2 | ROZPOCET | 0 | 52.64 | 0 | 0 | 0 | 2 | 52.64 | 16 | 42
43 | M | 4290024527 | Priechodný stenový ventil KK 100 tanierový ventil kovový odvodný ELEKTRODESIGN |  |  | ks | 16 | 8.64 |  | 138.24 |  |  |  | znížená |  | 0 | 0.0002 | 0.0032 | 0 | 0 | 32 | M | 2 | ROZPOCET | 0 | 138.24 | 0 | 0 | 0 | 2 | 138.24 | 16 | 43
44 | K | 769038012 | Montáž veľkého kuchynského digestora na stenu dĺžky 1800-2200 mm |  |  | ks | 1 | 128.48 |  | 128.48 |  |  |  | znížená |  | 0 | 0 | 0 | 0 | 0 | 16 | K | 2 | ROZPOCET | 0 | 128.48 | 0 | 0 | 0 | 2 | 128.48 | 16 | 44
45 | M | 4290018729a1 | Rekuperačný digestor Atrea DINNER -TN, 1-modulový, 1500x1050mm |  |  | ks | 1 | 2200 |  | 2200 |  |  |  | znížená |  | 0 | 0.081 | 0.081 | 0 | 0 | 32 | M | 2 | ROZPOCET | 0 | 2200 | 0 | 0 | 0 | 2 | 2200 | 16 | 45
46 | K | 769052045a | Montáž rekuperačnej jednotky na podlahu |  |  | ks | 1 | 150 |  | 150 |  |  |  | znížená |  | 0 | 0 | 0 | 0 | 0 | 16 | K | 2 | ROZPOCET | 0 | 150 | 0 | 0 | 0 | 2 | 150 | 16 | 46
47 | M | 4290018157a123 | Rekuperačná jednotka DUPLEX 1500 Multi Eco |  |  | ks | 1 | 8500 |  | 8500 |  |  |  | znížená |  | 0 | 0.44 | 0.44 | 0 | 0 | 32 | M | 2 | ROZPOCET | 0 | 8500 | 0 | 0 | 0 | 2 | 8500 | 16 | 47
48 | K | 769071012a | Montážny a spojovací materiál |  |  | kpl | 1 | 1890 |  | 1890 |  |  |  | znížená |  | 0 | 0 | 0 | 0 | 0 | 16 | K | 2 | ROZPOCET | 0 | 1890 | 0 | 0 | 0 | 2 | 1890 | 16 | 48
49 | K | 998769201 | Presun hmôt pre montáž vzduchotechnických zariadení v stavbe (objekte) výšky do 7 m |  |  | % | 248.047 | 1 |  | 248.05 |  |  |  | znížená |  | 0 | 0 | 0 | 0 | 0 | 16 | K | 2 | ROZPOCET | 0 | 248.05 | 0 | 0 | 0 | 2 | 248.05 | 16 | 49
| VP - Práce naviac | [8 empty] | 0 | [11 empty] | D | 0 | PN | [6 empty] | 0

## 4 - Elektroinštalácia
| Hárok obsahuje: |  | 1) Krycí list rozpočtu |  | 2) Rekapitulácia rozpočtu |  |  | 3) Rozpočet |  |  | Späť na hárok: | Rekapitulácia stavby
optimalizované pre tlač zostáv vo formáte A4 - na výšku | [11 empty] | >> skryté stĺpce << | [9 empty] | {b78fc9d7-ba28-4d4b-88d4-ceb669fda0f4}
0
KRYCÍ LIST ROZPOČTU | [12 empty] | v --- nižšie sa nachádzajú doplnkové a pomocné údaje k zostavám --- v | [8 empty] | False
| Stavba: |  | Novostavba materskej školy na parcele č.370/12, Púchov
| Objekt: |  | 01 - SO 01 - Novostavba materskej školy
| Časť: |  | 4 - Elektroinštalácia
| JKSO: | [7 empty] | KS:
| Miesto: | [7 empty] | Dátum: |  | 2017-12-28
| Objednávateľ: | [7 empty] | IČO:
|  | RKC Žilinská diecéza | [6 empty] | IČO DPH:
| Zhotoviteľ: | [7 empty] | IČO: |  | 36 833 380
|  | M - SILNICE SK s.r.o. | [6 empty] | IČO DPH: |  | SK2022448098
| Projektant: | [7 empty] | IČO:
|  | Ing. arch. Ľubomír Zaymus | [6 empty] | IČO DPH:
| Spracovateľ: | [7 empty] | IČO:
IČO DPH:
Poznámka:
| Náklady z rozpočtu | [7 empty] | 24268.44
| Ostatné náklady | [7 empty] | 0
| Cena bez DPH | [7 empty] | 24268.44
| DPH | základná | 20% | z | 0 |  |  |  | 0
|  | znížená | 20% | z | 24268.44 |  |  |  | 4853.688
|  | zákl. prenesená | 20% | z | 0 |  |  |  | 0
|  | zníž. prenesená | 20% | z | 0 |  |  |  | 0
|  | nulová | 0% | z | 0 |  |  |  | 0
| Cena s DPH |  |  | v | EUR |  |  | 29122.128
| Projektant |  |  |  |  | Spracovateľ
| Dátum a podpis: |  |  | Pečiatka |  | Dátum a podpis: |  |  |  | Pečiatka
| Objednávateľ |  |  |  |  | Zhotoviteľ
| Dátum a podpis: |  |  | Pečiatka |  | Dátum a podpis: |  |  |  | Pečiatka
REKAPITULÁCIA ROZPOČTU
Stavba: |  |  | Novostavba materskej školy na parcele č.370/12, Púchov
Objekt: |  |  | 01 - SO 01 - Novostavba materskej školy
Časť: |  |  | 4 - Elektroinštalácia
Miesto: | [6 empty] | Dátum: |  | 2017-12-28
Objednávateľ: |  |  | RKC Žilinská diecéza |  |  |  | Projektant: |  | Ing. arch. Ľubomír Zaymus
Zhotoviteľ: |  |  | M - SILNICE SK s.r.o. |  |  |  | Spracovateľ:
Kód - Popis | [9 empty] | Cena celkom [EUR]
1) Náklady z rozpočtu | [9 empty] | 24268.44 | [12 empty] | -1
| M - Práce a dodávky M | [8 empty] | 24268.44
| 21-M - Elektromontáže | [8 empty] | 22024.41
| 22-M - Montáže oznam. a zabezp. zariadení | [8 empty] | 2244.03
2) Ostatné náklady | [9 empty] | 0 |  |  |  | DPH
| GZS | [8 empty] | 0 |  |  |  | znížená | [9 empty] | VRN | 0 | 0 | 0 | 0 | 0 | 2
| Mimostaven. doprava | [8 empty] | 0 |  |  |  | znížená | [9 empty] | VRN | 0 | 0 | 0 | 0 | 0 | 2
| Sťažené podmienky | [8 empty] | 0 |  |  |  | znížená | [9 empty] | VRN | 0 | 0 | 0 | 0 | 0 | 2
| Vplyv prostredia | [8 empty] | 0 |  |  |  | znížená | [9 empty] | VRN | 0 | 0 | 0 | 0 | 0 | 2
| Klimatické vplyvy | [8 empty] | 0 |  |  |  | znížená | [9 empty] | VRN | 0 | 0 | 0 | 0 | 0 | 2
| Kompletačná činnosť | [8 empty] | 0 |  |  |  | znížená | [9 empty] | KOMPLETACNA | 0 | 0 | 0 | 0 | 0 | 2
Celkové náklady za stavbu 1) + 2) | [7 empty] | 24268.44
ROZPOČET
Stavba: |  |  | Novostavba materskej školy na parcele č.370/12, Púchov
Objekt: |  |  | 01 - SO 01 - Novostavba materskej školy
Časť: |  |  | 4 - Elektroinštalácia
Miesto: | [6 empty] | Dátum: |  | 2017-12-28
Objednávateľ: |  |  | RKC Žilinská diecéza |  |  |  | Projektant: |  | Ing. arch. Ľubomír Zaymus
Zhotoviteľ: |  |  | M - SILNICE SK s.r.o. |  |  |  | Spracovateľ:
PČ | Typ | Kód | Popis |  |  | MJ | Množstvo | J.cena [EUR] |  | Cena celkom [EUR] |  |  | Poznámka | DPH | J. Nh [h] | Nh celkom [h] | J. hmotnosť [t] | Hmotnosť celkom [t] | J. suť [t] | Suť Celkom [t]
Náklady z rozpočtu | [9 empty] | 24268.44 | [5 empty] | 0 |  | 0.31729 |  | 0 |  | D | -1 | [7 empty] | 24268.44
| M - Práce a dodávky M | [8 empty] | 24268.44 | [5 empty] | 0 |  | 0.31729 |  | 0 | 3 | D | 0 | ROZPOCET | [6 empty] | 24268.44
| 21-M - Elektromontáže | [8 empty] | 22024.41 | [5 empty] | 0 |  | 0.31629 |  | 0 | 3 | D | 1 | ROZPOCET | [6 empty] | 22024.41
1 | K | 210010033 | Rúrka elektroinšt. ohybná plastová, uložená voľne alebo pod omietkou do priemeru 32mm |  |  | m | 800 | 1.06 |  | 848 |  |  |  | znížená |  | 0 | 0 | 0 | 0 | 0 | 64 | K | 2 | ROZPOCET | 0 | 848 | 0 | 0 | 0 | 2 | 848 | 64 | 2
2 | M | 3450710300 | Rúrka FXP 20 |  |  | m | 500 | 1.42 |  | 710 |  |  |  | znížená |  | 0 | 0 | 0 | 0 | 0 | 256 | M | 2 | ROZPOCET | 0 | 710 | 0 | 0 | 0 | 2 | 710 | 64 | 4
3 | M | 3450710300.1 | Rúrka FXP 25 |  |  | m | 300 | 1.53 |  | 459 |  |  |  | znížená |  | 0 | 0 | 0 | 0 | 0 | 256 | M | 2 | ROZPOCET | 0 | 459 | 0 | 0 | 0 | 2 | 459 | 64 | 6
4 | K | 210010301 | Krabica prístrojová bez zapojenia (1901, KP 68, KZ 3) |  |  | ks | 165 | 1.12 |  | 184.8 |  |  |  | znížená |  | 0 | 0 | 0 | 0 | 0 | 64 | K | 2 | ROZPOCET | 0 | 184.8 | 0 | 0 | 0 | 2 | 184.8 | 64 | 8
5 | M | 3450906510 | Krabica KP 67/3 |  |  | ks | 165 | 0.15 |  | 24.75 |  |  |  | znížená |  | 0 | 0 | 0 | 0 | 0 | 256 | M | 2 | ROZPOCET | 0 | 24.75 | 0 | 0 | 0 | 2 | 24.75 | 64 | 10
6 | K | 210010321 | Krabica odbočná s viečkom, svorkovnicou vrátane zapojenia (1903, KR 68) kruhová |  |  | ks | 30 | 4.75 |  | 142.5 |  |  |  | znížená |  | 0 | 0 | 0 | 0 | 0 | 64 | K | 2 | ROZPOCET | 0 | 142.5 | 0 | 0 | 0 | 2 | 142.5 | 64 | 12
7 | M | 3450907510 | Krabica KR68 vrátane komplet príslušenstva |  |  | ks | 30 | 1.16 |  | 34.8 |  |  |  | znížená |  | 0 | 0 | 0 | 0 | 0 | 256 | M | 2 | ROZPOCET | 0 | 34.8 | 0 | 0 | 0 | 2 | 34.8 | 64 | 14
8 | K | 210040701 | Murárske práce vyfrézovanie a začistenie drážka pre rúrku alebo kábel do D 29 mm |  |  | m | 500 | 2 |  | 1000 |  |  |  | znížená |  | 0 | 0 | 0 | 0 | 0 | 64 | K | 2 | ROZPOCET | 0 | 1000 | 0 | 0 | 0 | 2 | 1000 | 64 | 16
9 | K | 210100001 | Ukončenie vodičov v rozvádzač. vrátane zapojenia a vodičovej koncovky do 2.5 mm2 |  |  | ks | 153 | 0.71 |  | 108.63 |  |  |  | znížená |  | 0 | 0 | 0 | 0 | 0 | 64 | K | 2 | ROZPOCET | 0 | 108.63 | 0 | 0 | 0 | 2 | 108.63 | 64 | 18
10 | K | 210100003 | Ukončenie vodičov v rozvádzač. vrátane zapojenia a vodičovej koncovky do 16 mm2 |  |  | ks | 20 | 1 |  | 20 |  |  |  | znížená |  | 0 | 0 | 0 | 0 | 0 | 64 | K | 2 | ROZPOCET | 0 | 20 | 0 | 0 | 0 | 2 | 20 | 64 | 20
11 | K | 210110041 | Spínač polozapustený a zapustený vč.zapojenia jednopólový |  |  | ks | 25 | 1.8 |  | 45 |  |  |  | znížená |  | 0 | 0 | 0 | 0 | 0 | 64 | K | 2 | ROZPOCET | 0 | 45 | 0 | 0 | 0 | 2 | 45 | 64 | 22
12 | M | 3450202870 | RADENIE č.1 |  |  | ks | 25 | 2.34 |  | 58.5 |  |  |  | znížená |  | 0 | 0 | 0 | 0 | 0 | 256 | M | 2 | ROZPOCET | 0 | 58.5 | 0 | 0 | 0 | 2 | 58.5 | 64 | 24
13 | K | 210110043 | Spínač polozapustený a zapustený vrátane zapojenia sériový prep.stried. - radenie 5 |  |  | ks | 5 | 2.06 |  | 10.3 |  |  |  | znížená |  | 0 | 0 | 0 | 0 | 0 | 64 | K | 2 | ROZPOCET | 0 | 10.3 | 0 | 0 | 0 | 2 | 10.3 | 64 | 26
14 | M | 3450202890 | RADENIE č.5 |  |  | ks | 5 | 3.21 |  | 16.05 |  |  |  | znížená |  | 0 | 0 | 0 | 0 | 0 | 256 | M | 2 | ROZPOCET | 0 | 16.05 | 0 | 0 | 0 | 2 | 16.05 | 64 | 28
15 | K | 210110044 | Spínač polozapustený a zapustený vrátane zapojenia dvojitý prep.stried. - radenie 5 B |  |  | ks | 2 | 4.11 |  | 8.22 |  |  |  | znížená |  | 0 | 0 | 0 | 0 | 0 | 64 | K | 2 | ROZPOCET | 0 | 8.22 | 0 | 0 | 0 | 2 | 8.22 | 64 | 30
16 | M | 3450202950 | REDENIE č. 5B |  |  | ks | 2 | 3.99 |  | 7.98 |  |  |  | znížená |  | 0 | 0 | 0 | 0 | 0 | 256 | M | 2 | ROZPOCET | 0 | 7.98 | 0 | 0 | 0 | 2 | 7.98 | 64 | 32
17 | K | 210110045 | Spínač - radenie 6 |  |  | ks | 6 | 2.06 |  | 12.36 |  |  |  | znížená |  | 0 | 0 | 0 | 0 | 0 | 64 | K | 2 | ROZPOCET | 0 | 12.36 | 0 | 0 | 0 | 2 | 12.36 | 64 | 34
18 | M | 3450202910 | RADENIE č.6 |  |  | ks | 6 | 2.47 |  | 14.82 |  |  |  | znížená |  | 0 | 0 | 0 | 0 | 0 | 256 | M | 2 | ROZPOCET | 0 | 14.82 | 0 | 0 | 0 | 2 | 14.82 | 64 | 36
19 | K | 210110047 | Spínač tlačidlový polozapustený a zapustený vrátane zapojenia s tlejiv kou |  |  | ks | 19 | 2.06 |  | 39.14 |  |  |  | znížená |  | 0 | 0 | 0 | 0 | 0 | 64 | K | 2 | ROZPOCET | 0 | 39.14 | 0 | 0 | 0 | 2 | 39.14 | 64 | 38
20 | M | 3450201710 | Tlačidlo stlejivkou |  |  | ks | 19 | 2.46 |  | 46.74 |  |  |  | znížená |  | 0 | 0 | 0 | 0 | 0 | 256 | M | 2 | ROZPOCET | 0 | 46.74 | 0 | 0 | 0 | 2 | 46.74 | 64 | 40
21 | K | 210110049 | Spínač polozapustený a zapustený vrátane zapojenia TOTAL STOP |  |  | ks | 1 | 2.83 |  | 2.83 |  |  |  | znížená |  | 0 | 0 | 0 | 0 | 0 | 64 | K | 2 | ROZPOCET | 0 | 2.83 | 0 | 0 | 0 | 2 | 2.83 | 64 | 42
22 | M | 3450235000 | Tlačidlo TOTAL STOP (s aretáciou, v krabici so sklom) |  |  | ks | 1 | 1.03 |  | 1.03 |  |  |  | znížená |  | 0 | 4e-05 | 4e-05 | 0 | 0 | 256 | M | 2 | ROZPOCET | 0 | 1.03 | 0 | 0 | 0 | 2 | 1.03 | 64 | 44
23 | K | 210110061 | Spínač špeciálny vrátane zapojenia |  |  | ks | 4 | 3.43 |  | 13.72 |  |  |  | znížená |  | 0 | 0 | 0 | 0 | 0 | 64 | K | 2 | ROZPOCET | 0 | 13.72 | 0 | 0 | 0 | 2 | 13.72 | 64 | 46
24 | M | 3580325100 | Digitálny otočný stmievač s DALI výstupom |  |  | ks | 4 | 15 |  | 60 |  |  |  | znížená |  | 0 | 0 | 0 | 0 | 0 | 256 | M | 2 | ROZPOCET | 0 | 60 | 0 | 0 | 0 | 2 | 60 | 64 | 48
25 | K | 210803763 | Špeciálny kábel odporový vyhrievací uložený v podlahe, vrátane snímačov, termostatu |  |  | m | 81 | 3 |  | 243 |  |  |  | znížená |  | 0 | 0 | 0 | 0 | 0 | 64 | K | 2 | ROZPOCET | 0 | 243 | 0 | 0 | 0 | 2 | 243 | 64 | 50
26 | M | 3453411200600 | FENIX ADPSV 20540 |  |  | ks | 4 | 66 |  | 264 |  |  |  | znížená |  | 0 | 0 | 0 | 0 | 0 | 256 | M | 2 | ROZPOCET | 0 | 264 | 0 | 0 | 0 | 2 | 264 | 64 | 52
27 | M | 3453411203700 | Sada odkvapových sond |  |  | ks | 1 | 105 |  | 105 |  |  |  | znížená |  | 0 | 0 | 0 | 0 | 0 | 256 | M | 2 | ROZPOCET | 0 | 105 | 0 | 0 | 0 | 2 | 105 | 64 | 54
28 | M | 3453411203700.1 | Upevňovací materiál |  |  | kpl | 1 | 30 |  | 30 |  |  |  | znížená |  | 0 | 0 | 0 | 0 | 0 | 256 | M | 2 | ROZPOCET | 0 | 30 | 0 | 0 | 0 | 2 | 30 | 64 | 56
29 | K | 210810054 | Silový kábel medený 750 - 1000 V /mm2/ pevne uložený CYKY-CYKYm 750 V 4x16 |  |  | m | 20 | 2.55 |  | 51 |  |  |  | znížená |  | 0 | 0 | 0 | 0 | 0 | 64 | K | 2 | ROZPOCET | 0 | 51 | 0 | 0 | 0 | 2 | 51 | 64 | 58
30 | M | 3410108100 | Kábel/vodič pre pevné uloženie - medený CYKY-J 4x16 |  |  | m | 20 | 5.5 |  | 110 |  |  |  | znížená |  | 0 | 0.001463 | 0.02926 | 0 | 0 | 256 | M | 2 | ROZPOCET | 0 | 110 | 0 | 0 | 0 | 2 | 110 | 64 | 60
31 | K | 210111011 | Zásuvka vrátane zapojenia 10/16 A 250 V 2P + Z |  |  | ks | 107 | 3.34 |  | 357.38 |  |  |  | znížená |  | 0 | 0 | 0 | 0 | 0 | 64 | K | 2 | ROZPOCET | 0 | 357.38 | 0 | 0 | 0 | 2 | 357.38 | 64 | 62
32 | M | 3450317700 | Zásuvka jednoduchá 230V/16A |  |  | ks | 96 | 1.74 |  | 167.04 |  |  |  | znížená |  | 0 | 8.5e-05 | 0.00816 | 0 | 0 | 256 | M | 2 | ROZPOCET | 0 | 167.04 | 0 | 0 | 0 | 2 | 167.04 | 64 | 64
33 | M | 3450317700.1 | Zásuvka s prep. ochranou 230V/16A |  |  | ks | 11 | 2 |  | 22 |  |  |  | znížená |  | 0 | 8.5455e-05 | 0.00094 | 0 | 0 | 256 | M | 2 | ROZPOCET | 0 | 22 | 0 | 0 | 0 | 2 | 22 | 64 | 66
34 | K | 210190003 | Montáž rozvodnice do váhy 50 kg |  |  | ks | 4 | 42.45 |  | 169.8 |  |  |  | znížená |  | 0 | 0 | 0 | 0 | 0 | 64 | K | 2 | ROZPOCET | 0 | 169.8 | 0 | 0 | 0 | 2 | 169.8 | 64 | 68
35 | M | 3570154511 | Rozvádzač HRMS |  |  | ks | 1 | 200 |  | 200 |  |  |  | znížená |  | 0 | 0 | 0 | 0 | 0 | 256 | M | 2 | ROZPOCET | 0 | 200 | 0 | 0 | 0 | 2 | 200 | 64 | 70
36 | M | 3570154511.1 | Rozvádzač RP-01 |  |  | ks | 1 | 50 |  | 50 |  |  |  | znížená |  | 0 | 0 | 0 | 0 | 0 | 256 | M | 2 | ROZPOCET | 0 | 50 | 0 | 0 | 0 | 2 | 50 | 64 | 72
37 | M | 3570154511.2 | Rozvádzač RP-02 |  |  | ks | 1 | 65 |  | 65 |  |  |  | znížená |  | 0 | 0 | 0 | 0 | 0 | 256 | M | 2 | ROZPOCET | 0 | 65 | 0 | 0 | 0 | 2 | 65 | 64 | 74
38 | K | 210192562 | Ochranná svorkovnica (nulový mostík) vrátane zapoj. typ 6236 - 30 - 63 A |  |  | ks | 1 | 12.57 |  | 12.57 |  |  |  | znížená |  | 0 | 0 | 0 | 0 | 0 | 64 | K | 2 | ROZPOCET | 0 | 12.57 | 0 | 0 | 0 | 2 | 12.57 | 64 | 76
39 | M | 3450613400 | Ekvip. svorkovnica |  |  | ks | 1 | 13.87 |  | 13.87 |  |  |  | znížená |  | 0 | 0 | 0 | 0 | 0 | 256 | M | 2 | ROZPOCET | 0 | 13.87 | 0 | 0 | 0 | 2 | 13.87 | 64 | 78
40 | K | 210200004 | Svietidlo stropné, nástenné, bodové - všeobecne montáž |  |  | ks | 139 | 5 |  | 695 |  |  |  | znížená |  | 0 | 0 | 0 | 0 | 0 | 64 | K | 2 | ROZPOCET | 0 | 695 | 0 | 0 | 0 | 2 | 695 | 64 | 80
41 | M | 3470302800 | Typ "A" OMS Tubus 292 LED, 12W |  |  | ks | 6 | 3.36 |  | 20.16 |  |  |  | znížená |  | 0 | 0 | 0 | 0 | 0 | 256 | M | 2 | ROZPOCET | 0 | 20.16 | 0 | 0 | 0 | 2 | 20.16 | 64 | 82
42 | M | 3480122100 | Typ "B" - Rendl MONA, 3x42W |  |  | ks | 1 | 45 |  | 45 |  |  |  | znížená |  | 0 | 0 | 0 | 0 | 0 | 256 | M | 2 | ROZPOCET | 0 | 45 | 0 | 0 | 0 | 2 | 45 | 64 | 84
43 | M | 3480122100.1 | Typ "C" - Osmont AURA 3 2xE27 |  |  | ks | 17 | 35 |  | 595 |  |  |  | znížená |  | 0 | 0 | 0 | 0 | 0 | 256 | M | 2 | ROZPOCET | 0 | 595 | 0 | 0 | 0 | 2 | 595 | 64 | 86
44 | M | 3480110500 | Typ "D" - OMS Classic DIF, 4x14w |  |  | ks | 32 | 45 |  | 1440 |  |  |  | znížená |  | 0 | 0 | 0 | 0 | 0 | 256 | M | 2 | ROZPOCET | 0 | 1440 | 0 | 0 | 0 | 2 | 1440 | 64 | 88
45 | M | 3480110500.1 | Typ "E" - OMS s.r.o. UX-TORNADO PC2 2x49W FDH |  |  | ks | 11 | 28 |  | 308 |  |  |  | znížená |  | 0 | 0 | 0 | 0 | 0 | 256 | M | 2 | ROZPOCET | 0 | 308 | 0 | 0 | 0 | 2 | 308 | 64 | 90
46 | M | 3470301000 | Typ "F" - Rendl Light studio Carissima 40, 42W |  |  | ks | 8 | 159 |  | 1272 |  |  |  | znížená |  | 0 | 0 | 0 | 0 | 0 | 256 | M | 2 | ROZPOCET | 0 | 1272 | 0 | 0 | 0 | 2 | 1272 | 64 | 92
47 | M | 3470301000.1 | Typ "G" - Rendl MAC B, up/down, 2x35W |  |  | ks | 7 | 100 |  | 700 |  |  |  | znížená |  | 0 | 0 | 0 | 0 | 0 | 256 | M | 2 | ROZPOCET | 0 | 700 | 0 | 0 | 0 | 2 | 700 | 64 | 94
48 | M | 3470301000.2 | Typ "H" - Rendl FIZZ, 50W (zápustné) |  |  | ks | 5 | 30 |  | 150 |  |  |  | znížená |  | 0 | 0 | 0 | 0 | 0 | 256 | M | 2 | ROZPOCET | 0 | 150 | 0 | 0 | 0 | 2 | 150 | 64 | 96
49 | M | 3470301000.3 | Typ "I" - Rendl Mensa R stropná, 28W |  |  | ks | 3 | 200 |  | 600 |  |  |  | znížená |  | 0 | 0 | 0 | 0 | 0 | 256 | M | 2 | ROZPOCET | 0 | 600 | 0 | 0 | 0 | 2 | 600 | 64 | 98
50 | M | 3470301000.4 | Typ "J" - OMS Prettus L, 33W DALI |  |  | ks | 12 | 70 |  | 840 |  |  |  | znížená |  | 0 | 0 | 0 | 0 | 0 | 256 | M | 2 | ROZPOCET | 0 | 840 | 0 | 0 | 0 | 2 | 840 | 64 | 100
51 | M | 3470301000.5 | Typ "K" - OMS Airn S, 55W, prisadené |  |  | ks | 3 | 200 |  | 600 |  |  |  | znížená |  | 0 | 0 | 0 | 0 | 0 | 256 | M | 2 | ROZPOCET | 0 | 600 | 0 | 0 | 0 | 2 | 600 | 64 | 102
52 | M | 3470301000.6 | Typ "L" - Rendl Crescent up/down, 80W |  |  | ks | 6 | 80 |  | 480 |  |  |  | znížená |  | 0 | 0 | 0 | 0 | 0 | 256 | M | 2 | ROZPOCET | 0 | 480 | 0 | 0 | 0 | 2 | 480 | 64 | 104
53 | M | 3470301000.7 | Typ "M" - Rendl SONNY, 2x18W, IP54 |  |  | ks | 3 | 40 |  | 120 |  |  |  | znížená |  | 0 | 0 | 0 | 0 | 0 | 256 | M | 2 | ROZPOCET | 0 | 120 | 0 | 0 | 0 | 2 | 120 | 64 | 106
54 | M | 3470301000.8 | Typ "N" - Rendl MAC DUO, 2x35W, nástenné, IP54 |  |  | ks | 3 | 80 |  | 240 |  |  |  | znížená |  | 0 | 0 | 0 | 0 | 0 | 256 | M | 2 | ROZPOCET | 0 | 240 | 0 | 0 | 0 | 2 | 240 | 64 | 108
55 | M | 3470301000.9 | Typ "NS1" - SEC s.r.o. PICTO C.TRENDLUX-S, 3+2xLED - clear PC diffuser + PICTO 1hod |  |  | ks | 19 | 80 |  | 1520 |  |  |  | znížená |  | 0 | 0 | 0 | 0 | 0 | 256 | M | 2 | ROZPOCET | 0 | 1520 | 0 | 0 | 0 | 2 | 1520 | 64 | 110
56 | M | 3470301000.10 | Typ "NS2" - SEC C.LEDLUX-SPOT-D-V 1hod |  |  | ks | 2 | 90 |  | 180 |  |  |  | znížená |  | 0 | 0 | 0 | 0 | 0 | 256 | M | 2 | ROZPOCET | 0 | 180 | 0 | 0 | 0 | 2 | 180 | 64 | 112
57 | M | 3470301000.11 | Svietidlo vonkajšie LED reflektor s PIR 10W |  |  | ks | 1 | 15 |  | 15 |  |  |  | znížená |  | 0 | 0 | 0 | 0 | 0 | 256 | M | 2 | ROZPOCET | 0 | 15 | 0 | 0 | 0 | 2 | 15 | 64 | 114
58 | M | 3470301000.12 | Svetelné zdroje:žiarovky, žiarivky, výbojky |  |  | kpl | 1 | 250 |  | 250 |  |  |  | znížená |  | 0 | 0 | 0 | 0 | 0 | 256 | M | 2 | ROZPOCET | 0 | 250 | 0 | 0 | 0 | 2 | 250 | 64 | 116
59 | K | 210220451 | Ochranné pospájanie v práčovniach, kúpeľniach, voľne ulož.,alebo v omietke Cu 4-16mm2 |  |  | m | 110 | 0.5 |  | 55 |  |  |  | znížená |  | 0 | 0 | 0 | 0 | 0 | 64 | K | 2 | ROZPOCET | 0 | 55 | 0 | 0 | 0 | 2 | 55 | 64 | 118
60 | M | 3410405300 | Kábel/vodič pre pevné uloženie - medený CY 16 žltozelený |  |  | m | 10 | 2 |  | 20 |  |  |  | znížená |  | 0 | 0 | 0 | 0 | 0 | 256 | M | 2 | ROZPOCET | 0 | 20 | 0 | 0 | 0 | 2 | 20 | 64 | 120
61 | M | 3410403400 | Vodič medený CY 06 žltozelený |  |  | m | 50 | 1 |  | 50 |  |  |  | znížená |  | 0 | 0 | 0 | 0 | 0 | 256 | M | 2 | ROZPOCET | 0 | 50 | 0 | 0 | 0 | 2 | 50 | 64 | 122
62 | M | 3410402700 | Kábel/vodič pre pevné uloženie - medený CY 4 žltozelený |  |  | m | 50 | 0.2 |  | 10 |  |  |  | znížená |  | 0 | 0 | 0 | 0 | 0 | 256 | M | 2 | ROZPOCET | 0 | 10 | 0 | 0 | 0 | 2 | 10 | 64 | 124
63 | K | 210810001 | Silový kábel medený 750 - 1000 V /mm2/ pevne uložený CYKY-CYKYm 750 V 2x1.5 |  |  | m | 110 | 0.3 |  | 33 |  |  |  | znížená |  | 0 | 0 | 0 | 0 | 0 | 64 | K | 2 | ROZPOCET | 0 | 33 | 0 | 0 | 0 | 2 | 33 | 64 | 126
64 | M | 3410103400 | Kábel/vodič pre pevné uloženie - medený CHKE-V 2x 1,5 |  |  | m | 20 | 0.38 |  | 7.6 |  |  |  | znížená |  | 0 | 7.85e-05 | 0.00157 | 0 | 0 | 256 | M | 2 | ROZPOCET | 0 | 7.6 | 0 | 0 | 0 | 2 | 7.6 | 64 | 128
65 | M | 3410103400.1 | Kábel/vodič pre pevné uloženie - medený CYKY-O 2x 1,5 |  |  | m | 80 | 0.4 |  | 32 |  |  |  | znížená |  | 0 | 7.8375e-05 | 0.00627 | 0 | 0 | 256 | M | 2 | ROZPOCET | 0 | 32 | 0 | 0 | 0 | 2 | 32 | 64 | 130
66 | K | 210810005 | Silový kábel medený 750 - 1000 V /mm2/ pevne uložený CYKY-CYKYm 750 V 3x1.5 |  |  | m | 790 | 1.97 |  | 1556.3 |  |  |  | znížená |  | 0 | 0 | 0 | 0 | 0 | 64 | K | 2 | ROZPOCET | 0 | 1556.3 | 0 | 0 | 0 | 2 | 1556.3 | 64 | 132
67 | M | 3410104300 | Kábel/vodič pre pevné uloženie - medený CYKY-O 3x 1,5 |  |  | m | 100 | 0.45 |  | 45 |  |  |  | znížená |  | 0 | 0.0001568 | 0.01568 | 0 | 0 | 256 | M | 2 | ROZPOCET | 0 | 45 | 0 | 0 | 0 | 2 | 45 | 64 | 134
68 | M | 3410105000 | Kábel/vodič pre pevné uloženie - medený CYKY-J 3x 1,5 |  |  | m | 690 | 0.5 |  | 345 |  |  |  | znížená |  | 0 | 9.7623e-05 | 0.06736 | 0 | 0 | 256 | M | 2 | ROZPOCET | 0 | 345 | 0 | 0 | 0 | 2 | 345 | 64 | 136
69 | K | 210810006 | Silový kábel medený 750 - 1000 V /mm2/ pevne uložený CYKY-CYKYm 750 V 3x2.5 |  |  | m | 650 | 2.44 |  | 1586 |  |  |  | znížená |  | 0 | 0 | 0 | 0 | 0 | 64 | K | 2 | ROZPOCET | 0 | 1586 | 0 | 0 | 0 | 2 | 1586 | 64 | 138
70 | M | 3410105100 | Kábel/vodič pre pevné uloženie - medený CYKY-J 3x 2,5 |  |  | m | 650 | 0.7 |  | 455 |  |  |  | znížená |  | 0 | 0.00015146 | 0.09845 | 0 | 0 | 256 | M | 2 | ROZPOCET | 0 | 455 | 0 | 0 | 0 | 2 | 455 | 64 | 140
71 | K | 210810056 | Silový kábel medený 750 - 1000 V /mm2/ pevne uložený CYKY-CYKYm 750 V 5x2.5 |  |  | m | 20 | 2.96 |  | 59.2 |  |  |  | znížená |  | 0 | 0 | 0 | 0 | 0 | 64 | K | 2 | ROZPOCET | 0 | 59.2 | 0 | 0 | 0 | 2 | 59.2 | 64 | 142
72 | M | 3410109300 | Kábel/vodič pre pevné uloženie - medený CYKY-J 5x 2,5 |  |  | m | 20 | 1.2 |  | 24 |  |  |  | znížená |  | 0 | 0.0002935 | 0.00587 | 0 | 0 | 256 | M | 2 | ROZPOCET | 0 | 24 | 0 | 0 | 0 | 2 | 24 | 64 | 144
73 | K | 210810015 | Silový kábel medený 750 - 1000 V /mm2/ pevne uložený CYKY-CYKYm 750 V 5x1.5 |  |  | m | 130 | 1.83 |  | 237.9 |  |  |  | znížená |  | 0 | 0 | 0 | 0 | 0 | 64 | K | 2 | ROZPOCET | 0 | 237.9 | 0 | 0 | 0 | 2 | 237.9 | 64 | 146
74 | M | 3410110200 | Kábel/vodič pre pevné uloženie - medený CYKY-J 5x 1,5 |  |  | m | 130 | 1 |  | 130 |  |  |  | znížená |  | 0 | 0.00029515 | 0.03837 | 0 | 0 | 256 | M | 2 | ROZPOCET | 0 | 130 | 0 | 0 | 0 | 2 | 130 | 64 | 148
75 | K | 210810052 | Silový kábel medený 750 - 1000 V /mm2/ pevne uložený CYKY-CYKYm 750 V 5x6 |  |  | m | 80 | 2.32 |  | 185.6 |  |  |  | znížená |  | 0 | 0 | 0 | 0 | 0 | 64 | K | 2 | ROZPOCET | 0 | 185.6 | 0 | 0 | 0 | 2 | 185.6 | 64 | 150
76 | M | 3410107900 | Kábel/vodič pre pevné uloženie - medený CYKY-J 5x 6 |  |  | m | 80 | 3 |  | 240 |  |  |  | znížená |  | 0 | 0.000554 | 0.04432 | 0 | 0 | 256 | M | 2 | ROZPOCET | 0 | 240 | 0 | 0 | 0 | 2 | 240 | 64 | 152
77 | K | 210271003 | Utesnenie prechodov cez požiarno deliace konštrukcie |  |  | kpl | 1 | 50 |  | 50 |  |  |  | znížená |  | 0 | 0 | 0 | 0 | 0 | 64 | K | 2 | ROZPOCET | 0 | 50 | 0 | 0 | 0 | 2 | 50 | 64 | 154
78 | K | MV | Murárske výpomoci |  |  | % | 194.806 | 1 |  | 194.81 |  |  |  | znížená |  | 0 | 0 | 0 | 0 | 0 | 64 | K | 2 | ROZPOCET | 0 | 194.81 | 0 | 0 | 0 | 2 | 194.81 | 64 | 156
79 | K | PM | Podružný materiál a stratné |  |  | % | 134.413 | 1 |  | 134.41 |  |  |  | znížená |  | 0 | 0 | 0 | 0 | 0 | 64 | K | 2 | ROZPOCET | 0 | 134.41 | 0 | 0 | 0 | 2 | 134.41 | 64 | 158
80 | K | PPV | Podiel pridružených výkonov |  |  | % | 223.596 | 1 |  | 223.6 |  |  |  | znížená |  | 0 | 0 | 0 | 0 | 0 | 64 | K | 2 | ROZPOCET | 0 | 223.6 | 0 | 0 | 0 | 2 | 223.6 | 64 | 160
81 | K | HZS000112 | Drobné vopred nešpecifikované práce |  |  | hod | 25 | 10 |  | 250 |  |  |  | znížená |  | 0 | 0 | 0 | 0 | 0 | 64 | K | 2 | ROZPOCET | 0 | 250 | 0 | 0 | 0 | 2 | 250 | 64 | 162
82 | K | 210061231 | Revízia a revízna správa |  |  | kpl | 1 | 300 |  | 300 |  |  |  | znížená |  | 0 | 0 | 0 | 0 | 0 | 64 | K | 2 | ROZPOCET | 0 | 300 | 0 | 0 | 0 | 2 | 300 | 64 | 164
| 22-M - Montáže oznam. a zabezp. zariadení | [8 empty] | 2244.03 | [5 empty] | 0 |  | 0.001 |  | 0 | 3 | D | 1 | ROZPOCET | [6 empty] | 2244.03
83 | K | 210010006 | Rúrka ohybná elektroinštalačná, uložená pod omietkou, typ 23 - 36mm |  |  | m | 200 | 1.21 |  | 242 |  |  |  | znížená |  | 0 | 0 | 0 | 0 | 0 | 64 | K | 2 | ROZPOCET | 0 | 242 | 0 | 0 | 0 | 2 | 242 | 64 | 166
84 | M | 3450704500 | Rúrka FXP 25 |  |  | m | 200 | 1.53 |  | 306 |  |  |  | znížená |  | 0 | 0 | 0 | 0 | 0 | 256 | M | 2 | ROZPOCET | 0 | 306 | 0 | 0 | 0 | 2 | 306 | 64 | 168
85 | K | 210010301 | Krabica prístrojová bez zapojenia (1901, KP 68, KZ 3) |  |  | ks | 10 | 1.12 |  | 11.2 |  |  |  | znížená |  | 0 | 0 | 0 | 0 | 0 | 64 | K | 2 | ROZPOCET | 0 | 11.2 | 0 | 0 | 0 | 2 | 11.2 | 64 | 170
86 | M | 3450906510.1 | Krabica KU 68-1901 |  |  | ks | 10 | 1 |  | 10 |  |  |  | znížená |  | 0 | 0 | 0 | 0 | 0 | 256 | M | 2 | ROZPOCET | 0 | 10 | 0 | 0 | 0 | 2 | 10 | 64 | 172
87 | K | 210040701 | Murárske práce vyfrézovanie a začistenie drážka pre rúrku alebo kábel do D 29 mm |  |  | m | 200 | 2 |  | 400 |  |  |  | znížená |  | 0 | 0 | 0 | 0 | 0 | 64 | K | 2 | ROZPOCET | 0 | 400 | 0 | 0 | 0 | 2 | 400 | 64 | 174
88 | K | 210190003.1 | Montáž rozvodnice do váhy 20 kg |  |  | ks | 1 | 25 |  | 25 |  |  |  | znížená |  | 0 | 0 | 0 | 0 | 0 | 64 | K | 2 | ROZPOCET | 0 | 25 | 0 | 0 | 0 | 2 | 25 | 64 | 176
89 | M | 3570154511.3 | rozvádzač R-SLP - rack 6U + patch 24p |  |  | ks | 1 | 150 |  | 150 |  |  |  | znížená |  | 0 | 0 | 0 | 0 | 0 | 256 | M | 2 | ROZPOCET | 0 | 150 | 0 | 0 | 0 | 2 | 150 | 64 | 178
90 | K | 210850422 | Oznamovací kábel pre vnútorné rozvody 1 x 2 x 0,5 mm |  |  | m | 400 | 1 |  | 400 |  |  |  | znížená |  | 0 | 0 | 0 | 0 | 0 | 64 | K | 2 | ROZPOCET | 0 | 400 | 0 | 0 | 0 | 2 | 400 | 64 | 180
91 | M | 3412500020 | FTP cat 5e |  |  | m | 400 | 1.06 |  | 424 |  |  |  | znížená |  | 0 | 0 | 0 | 0 | 0 | 256 | M | 2 | ROZPOCET | 0 | 424 | 0 | 0 | 0 | 2 | 424 | 64 | 182
92 | K | 220301202 | Zásuvka PC |  |  | ks | 10 | 8.73 |  | 87.3 |  |  |  | znížená |  | 0 | 0 | 0 | 0 | 0 | 64 | K | 2 | ROZPOCET | 0 | 87.3 | 0 | 0 | 0 | 2 | 87.3 | 64 | 184
93 | M | 3450362120 | Zásuvka PC 2x RJ45 |  |  | ks | 10 | 11.13 |  | 111.3 |  |  |  | znížená |  | 0 | 0.0001 | 0.001 | 0 | 0 | 256 | M | 2 | ROZPOCET | 0 | 111.3 | 0 | 0 | 0 | 2 | 111.3 | 64 | 186
94 | K | HZS000113 | Drobné vopred nešpecifikované práce |  |  | hod | 3 | 14.08 |  | 42.24 |  |  |  | znížená |  | 0 | 0 | 0 | 0 | 0 | 64 | K | 2 | ROZPOCET | 0 | 42.24 | 0 | 0 | 0 | 2 | 42.24 | 64 | 188
95 | K | MV | Murárske výpomoci |  |  | % | 14.049 | 1 |  | 14.05 |  |  |  | znížená |  | 0 | 0 | 0 | 0 | 0 | 64 | K | 2 | ROZPOCET | 0 | 14.05 | 0 | 0 | 0 | 2 | 14.05 | 64 | 190
96 | K | PM.1 | Podružný materiál |  |  | % | 5.043 | 1 |  | 5.04 |  |  |  | znížená |  | 0 | 0 | 0 | 0 | 0 | 64 | K | 2 | ROZPOCET | 0 | 5.04 | 0 | 0 | 0 | 2 | 5.04 | 64 | 192
97 | K | PPV | Podiel pridružených výkonov |  |  | % | 15.899 | 1 |  | 15.9 |  |  |  | znížená |  | 0 | 0 | 0 | 0 | 0 | 64 | K | 2 | ROZPOCET | 0 | 15.9 | 0 | 0 | 0 | 2 | 15.9 | 64 | 194
| VP - Práce naviac | [8 empty] | 0 | [11 empty] | D | 0 | PN | [6 empty] | 0

## Zadanie
ZADANIE
Stavba: |  | NOVOSTAVBA MATERSKEJ ŠKOLY
Objekt: |  | BLESKOZVOD A UZEMNENIE
Objednávateľ:
Zhotoviteľ: M - SILNICE SK s.r.o. |  |  |  |  | Spracoval:
Miesto: |  |  |  |  | Dátum: | 19. 3. 2018
Č. | KCN | Kód položky | Popis | MJ | Množstvo celkom | Cena jednotková | Cena celkom
1 | 2 | 3 | 4 | 5 | 6 | 7 | 8
|  | M | M
|  | 21-M | Elektromontáže
76 | 921 | 210010005 | Rúrka ohybná elektroinštalačná, uložená pod omietkou, typ 23 - 36 mm | m | 50 | 1.5 | 75
77 | 345 | 3450704400 | I-Rúrka FXP 40 | m | 50 | 2.5 | 125
78 | 921 | 210010313 | Škatuľa odbočná s viečkom, bez zapojenia (KO 125) štvorcová | ks | 6 | 3 | 18
79 | 345 | 3450913000 | Krabica KO-125E | ks | 6 | 3 | 18
80 | 921 | 210062095 | Montáž výstražných, číslovacích a iných tabuliek | ks | 1 | 7.93 | 7.93
81 | 548 | 5482271200 | Tabuľka výstražná, NEBEZPEčENSTVO POČAS BÚRKY, 480 699 | ks | 1 | 5 | 5
3 | 921 | 210220020 | Uzemňovacie vedenie v zemi FeZn vrátane izolácie spojov | m | 80 | 1.23 | 98.4
4 | 354 | 3540406500 | Svorka spoj.SR 03 | ks | 10 | 2 | 20
5 | 354 | 3544112000 | páskový vodič FeZn43 Fl 30x4 | kg | 80 | 1.44 | 115.2
6 | 921 | 210220020 | Uzemňovacie vedenie v zemi FeZn vrátane izolácie spojov | m | 20 | 1 | 20
7 | 156 | 1561523500 | Drôt pozinkovaný FeZn Rd 10.00mm | kg | 12.4 | 2 | 24.8
8 | 354 | 3540406500 | Svorka spoj.SR 03 | ks | 16 | 2 | 32
96 | 921 | 210220050 | Označenie zvodov číselnými štítkami | ks | 8 | 1 | 8
97 | 354 | 3544247915 | Štítok orientačný zemniaci, obj. č. EBL000000360; bleskozvodný a uzemňovací materiál | ks | 8 | 1 | 8
9 | 921 | 210220800 | Uzemňovacie vedenie na povrchu AlMgSi O 8-10 | m | 180 | 1 | 180
10 | 156 | 1561522500 | Drôt AlMgSi 8mm | kg | 24.3 | 2 | 48.6
12 | 921 | 210220813 | Podpery vedenia | ks | 120 | 1.17 | 140.4
62 | 354 | 3540405200 | HR-Podpera | ks | 120 | 2.8 | 336
18 | 921 | 210220853 | Svorky | ks | 80 | 1 | 80
20 | 354 | 3540406800 | HR-Svorka | ks | 80 | 3 | 240
66 | 921 | 210220231 | Zachyt.tyč včít.upevnenia na stojane malom | ks | 2.667 | 3 | 8
67 | 354 | 3540300500 | HR tyč 1,5 | ks | 5 | 80 | 400
75 | 354 | 3544215850 | Horný držiak zachytávacej tyče betónový 17kg vrátane gumenej podložky | ks | 6 | 150 | 900
70 | 354 | 3540300300 | HR-Zberná tyč 2,0m | ks | 1 | 90 | 90
68 | 354 | 3540406000 | HR-Svorka RS2 | ks | 6 | 4 | 24
45 | 921 | 210220293 | Tvarovanie vedenia na povrchu, ochrannej rúrky, uholníka | ks | 12 | 2.15 | 25.8
94 | 921 | 5 | HR Svorka skúšobná | ks | 8 | 1 | 8
95 | 354 | 3540408300 | HR-Svorka SZ | ks | 8 | 3 | 24
46 | R | PM | Podružný materiál | % | 3 | 30.8 | 92.4
47 | R | PPV | Podiel pridružených výkonov | % | 1 | 30.8 | 30.8
|  | OST | Ostatné
98 | HZS | HZS000114 | Revízia a revízna správa | kpl | 1 | 350 | 350
53 | HZS | HZS000211 | Drobné vopred nešpecifikované práce. Stavebno montážne práce menej náročne, pomocné alebo manipulačné (Tr 1) v rozsahu viac 4 a menej ako 8 hodínn | hod | 8 | 10 | 80
|  |  | Celkom |  |  |  | 3633.33

## 5 - Bleskozvod a uzemnenie
| Hárok obsahuje: |  | 1) Krycí list rozpočtu |  | 2) Rekapitulácia rozpočtu |  |  | 3) Rozpočet |  |  | Späť na hárok: | Rekapitulácia stavby
optimalizované pre tlač zostáv vo formáte A4 - na výšku | [11 empty] | >> skryté stĺpce << | [9 empty] | {ad1eb1d3-c82c-47fc-9861-22999a863750}
0
KRYCÍ LIST ROZPOČTU | [12 empty] | v --- nižšie sa nachádzajú doplnkové a pomocné údaje k zostavám --- v | [8 empty] | False
| Stavba: |  | Novostavba materskej školy na parcele č.370/12, Púchov
| Objekt: |  | 01 - SO 01 - Novostavba materskej školy
| Časť: |  | 5 - Bleskozvod a uzemnenie
| JKSO: | [7 empty] | KS:
| Miesto: | [7 empty] | Dátum: |  | 2017-12-28
| Objednávateľ: | [7 empty] | IČO:
|  | RKC Žilinská diecéza | [6 empty] | IČO DPH:
| Zhotoviteľ: | [7 empty] | IČO: |  | 36 833 380
|  | M - SILNICE SK s.r.o. | [6 empty] | IČO DPH: |  | SK2022448098
| Projektant: | [7 empty] | IČO:
|  | Ing. arch. Ľubomír Zaymus | [6 empty] | IČO DPH:
| Spracovateľ: | [7 empty] | IČO:
IČO DPH:
Poznámka:
| Náklady z rozpočtu | [7 empty] | 3633.33
| Ostatné náklady | [7 empty] | 0
| Cena bez DPH | [7 empty] | 3633.33
| DPH | základná | 20% | z | 0 |  |  |  | 0
|  | znížená | 20% | z | 0 |  |  |  | 726.666
|  | zákl. prenesená | 20% | z | 0 |  |  |  | 0
|  | zníž. prenesená | 20% | z | 0 |  |  |  | 0
|  | nulová | 0% | z | 0 |  |  |  | 0
| Cena s DPH |  |  | v | EUR |  |  | 4359.996
| Projektant |  |  |  |  | Spracovateľ
| Dátum a podpis: |  |  | Pečiatka |  | Dátum a podpis: |  |  |  | Pečiatka
| Objednávateľ |  |  |  |  | Zhotoviteľ
| Dátum a podpis: |  |  | Pečiatka |  | Dátum a podpis: |  |  |  | Pečiatka
REKAPITULÁCIA ROZPOČTU
Stavba: |  |  | Novostavba materskej školy na parcele č.370/12, Púchov
Objekt: |  |  | 01 - SO 01 - Novostavba materskej školy
Časť: |  |  | 5 - Bleskozvod a uzemnenie
Miesto: | [6 empty] | Dátum: |  | 2017-12-28
Objednávateľ: |  |  | RKC Žilinská diecéza |  |  |  | Projektant: |  | Ing. arch. Ľubomír Zaymus
Zhotoviteľ: |  |  | M - SILNICE SK s.r.o. |  |  |  | Spracovateľ:
Kód - Popis | [9 empty] | Cena celkom [EUR]
1) Náklady z rozpočtu | [9 empty] | 0 | [12 empty] | -1
| M - M | [8 empty] | 0
| 21-M - Elektromontáže | [8 empty] | 0
2) Ostatné náklady | [9 empty] | 0 |  |  |  | DPH
| GZS | [8 empty] | 0 |  |  |  | znížená | [9 empty] | VRN | 0 | 0 | 0 | 0 | 0 | 2
| Mimostaven. doprava | [8 empty] | 0 |  |  |  | znížená | [9 empty] | VRN | 0 | 0 | 0 | 0 | 0 | 2
| Sťažené podmienky | [8 empty] | 0 |  |  |  | znížená | [9 empty] | VRN | 0 | 0 | 0 | 0 | 0 | 2
| Vplyv prostredia | [8 empty] | 0 |  |  |  | znížená | [9 empty] | VRN | 0 | 0 | 0 | 0 | 0 | 2
| Klimatické vplyvy | [8 empty] | 0 |  |  |  | znížená | [9 empty] | VRN | 0 | 0 | 0 | 0 | 0 | 2
| Kompletačná činnosť | [8 empty] | 0 |  |  |  | znížená | [9 empty] | KOMPLETACNA | 0 | 0 | 0 | 0 | 0 | 2
Celkové náklady za stavbu 1) + 2) | [7 empty] | 0
ROZPOČET
Stavba: |  |  | Novostavba materskej školy na parcele č.370/12, Púchov
Objekt: |  |  | 01 - SO 01 - Novostavba materskej školy
Časť: |  |  | 5 - Bleskozvod a uzemnenie
Miesto: | [6 empty] | Dátum: |  | 2017-12-28
Objednávateľ: |  |  | RKC Žilinská diecéza |  |  |  | Projektant: |  | Ing. arch. Ľubomír Zaymus
Zhotoviteľ: |  |  | M - SILNICE SK s.r.o. |  |  |  | Spracovateľ:
PČ | Typ | Kód | Popis |  |  | MJ | Množstvo | J.cena [EUR] |  | Cena celkom [EUR] |  |  | Poznámka | DPH | J. Nh [h] | Nh celkom [h] | J. hmotnosť [t] | Hmotnosť celkom [t] | J. suť [t] | Suť Celkom [t]
Náklady z rozpočtu | [9 empty] | 0 | [5 empty] | 0 |  | 0.16914 |  | 0 |  | D | -1 | [7 empty] | 0
| M - M | [8 empty] | 0 | [5 empty] | 0 |  | 0.16914 |  | 0 | 3 | D | 0 | ROZPOCET | [6 empty] | 0
| 21-M - Elektromontáže | [8 empty] | 0 | [5 empty] | 0 |  | 0.16914 |  | 0 | 3 | D | 1 | ROZPOCET | [6 empty] | 0
1 | K | 210062095 | Montáž výstražných, číslovacích a iných tabuliek |  |  | ks | 1 |  |  | 0 |  |  |  | znížená |  | 0 | 0 | 0 | 0 | 0 | 64 | K | 2 | ROZPOCET | 0 | 0 | 0 | 0 | 0 | 2 | 0 | 64 | 2
2 | M | 5482271200 | Tabuľka výstražná, NEBEZPEčENSTVO POČAS BÚRKY |  |  | ks | 1 |  |  | 0 |  |  |  | znížená |  | 0 | 0.0004 | 0.0004 | 0 | 0 | 256 | M | 2 | ROZPOCET | 0 | 0 | 0 | 0 | 0 | 2 | 0 | 64 | 4
3 | K | 210220021 | Uzemňovacie vedenie v zemi včít. svoriek,prepojenia, izolácie spojov FeZn do 120 mm2 |  |  | m | 100 |  |  | 0 |  |  |  | znížená |  | 0 | 0 | 0 | 0 | 0 | 64 | K | 2 | ROZPOCET | 0 | 0 | 0 | 0 | 0 | 2 | 0 | 64 | 6
4 | M | 3540406500 | Svorka spoj.SR 03 |  |  | ks | 20 |  |  | 0 |  |  |  | znížená |  | 0 | 0 | 0 | 0 | 0 | 256 | M | 2 | ROZPOCET | 0 | 0 | 0 | 0 | 0 | 2 | 0 | 64 | 8
5 | M | 3544112000 | páskový vodič FeZn 30x4 |  |  | kg | 98 |  |  | 0 |  |  |  | znížená |  | 0 | 0.001 | 0.098 | 0 | 0 | 256 | M | 2 | ROZPOCET | 0 | 0 | 0 | 0 | 0 | 2 | 0 | 64 | 10
6 | K | 210220022 | Uzemňovacie vedenie v zemi včít. svoriek,prepojenia, izolácie spojov FeZn D 8 - 10 mm |  |  | m | 50 |  |  | 0 |  |  |  | znížená |  | 0 | 0 | 0 | 0 | 0 | 64 | K | 2 | ROZPOCET | 0 | 0 | 0 | 0 | 0 | 2 | 0 | 64 | 12
7 | M | 1561523500 | Uzemňovací terč DEHN 478011 |  |  | ks | 6 |  |  | 0 |  |  |  | znížená |  | 0 | 0.001 | 0.006 | 0 | 0 | 256 | M | 2 | ROZPOCET | 0 | 0 | 0 | 0 | 0 | 2 | 0 | 64 | 14
8 | M | 1561523500.1 | Drôt pozinkovaný FeZn Rd 10.00mm |  |  | kg | 25 |  |  | 0 |  |  |  | znížená |  | 0 | 0.001 | 0.025 | 0 | 0 | 256 | M | 2 | ROZPOCET | 0 | 0 | 0 | 0 | 0 | 2 | 0 | 64 | 16
9 | K | 210220101 | Zvodový vodič včítane podpery FeZn do D 10 mm, A1 D 10 mm Cu D 8 mm |  |  | m | 60 |  |  | 0 |  |  |  | znížená |  | 0 | 0 | 0 | 0 | 0 | 64 | K | 2 | ROZPOCET | 0 | 0 | 0 | 0 | 0 | 2 | 0 | 64 | 18
10 | M | 1561522500 | Drôt AlMgSi d8.00mm |  |  | kg | 9 |  |  | 0 |  |  |  | znížená |  | 0 | 0.001 | 0.009 | 0 | 0 | 256 | M | 2 | ROZPOCET | 0 | 0 | 0 | 0 | 0 | 2 | 0 | 64 | 20
11 | M | 3540402900 | HR-Podpera PV32 |  |  | ks | 50 |  |  | 0 |  |  |  | znížená |  | 0 | 0.00018 | 0.009 | 0 | 0 | 256 | M | 2 | ROZPOCET | 0 | 0 | 0 | 0 | 0 | 2 | 0 | 64 | 22
12 | M | 3540406800 | HR-Svorka pripojovacia |  |  | ks | 7 |  |  | 0 |  |  |  | znížená |  | 0 | 0.00019 | 0.00133 | 0 | 0 | 256 | M | 2 | ROZPOCET | 0 | 0 | 0 | 0 | 0 | 2 | 0 | 64 | 24
13 | K | 210220231 | Montáž aktívneho zachytávača, zostavenie, ukotvenie, pripojenie |  |  | kpl | 1 |  |  | 0 |  |  |  | znížená |  | 0 | 0 | 0 | 0 | 0 | 64 | K | 2 | ROZPOCET | 0 | 0 | 0 | 0 | 0 | 2 | 0 | 64 | 26
14 | M | 3540300500 | Aktívna hlavica 10µs, napr. WAT Frankliplus W10, Nimbus CPT-15 |  |  | ks | 1 |  |  | 0 |  |  |  | znížená |  | 0 | 0.00824 | 0.00824 | 0 | 0 | 256 | M | 2 | ROZPOCET | 0 | 0 | 0 | 0 | 0 | 2 | 0 | 64 | 28
15 | M | 3540300500.1 | Základná tyč z nerezu , 2m |  |  | ks | 1 |  |  | 0 |  |  |  | znížená |  | 0 | 0.00824 | 0.00824 | 0 | 0 | 256 | M | 2 | ROZPOCET | 0 | 0 | 0 | 0 | 0 | 2 | 0 | 64 | 30
16 | M | 3540406000 | 2. nadstavná tyč z nerezu 3m |  |  | ks | 1 |  |  | 0 |  |  |  | znížená |  | 0 | 0.00038 | 0.00038 | 0 | 0 | 256 | M | 2 | ROZPOCET | 0 | 0 | 0 | 0 | 0 | 2 | 0 | 64 | 32
17 | M | 3540406000.1 | Konzoly do dreveného krovu |  |  | ks | 1 |  |  | 0 |  |  |  | znížená |  | 0 | 0.00038 | 0.00038 | 0 | 0 | 256 | M | 2 | ROZPOCET | 0 | 0 | 0 | 0 | 0 | 2 | 0 | 64 | 34
18 | M | 3540406000.2 | Resniaca manžeta |  |  | ks | 1 |  |  | 0 |  |  |  | znížená |  | 0 | 0.00038 | 0.00038 | 0 | 0 | 256 | M | 2 | ROZPOCET | 0 | 0 | 0 | 0 | 0 | 2 | 0 | 64 | 36
19 | M | 3540406000.3 | Svorka nerezová pre pripojenie zvodu, SNV 32-38 |  |  | ks | 3 |  |  | 0 |  |  |  | znížená |  | 0 | 0.00038 | 0.00114 | 0 | 0 | 256 | M | 2 | ROZPOCET | 0 | 0 | 0 | 0 | 0 | 2 | 0 | 64 | 38
20 | K | 210220401 | Označenie zvodov štítkami smaltované, z umelej hmot |  |  | ks | 11 |  |  | 0 |  |  |  | znížená |  | 0 | 0 | 0 | 0 | 0 | 64 | K | 2 | ROZPOCET | 0 | 0 | 0 | 0 | 0 | 2 | 0 | 64 | 40
21 | M | 5489511000 | Štítok PVC |  |  | Kus | 11 |  |  | 0 |  |  |  | znížená |  | 0 | 0.00015 | 0.00165 | 0 | 0 | 256 | M | 2 | ROZPOCET | 0 | 0 | 0 | 0 | 0 | 2 | 0 | 64 | 42
22 | K | 210220431 | Tvarovanie montáž. dielu- zberača ochrannej rúrky, uholníka |  |  | ks | 17 |  |  | 0 |  |  |  | znížená |  | 0 | 0 | 0 | 0 | 0 | 64 | K | 2 | ROZPOCET | 0 | 0 | 0 | 0 | 0 | 2 | 0 | 64 | 44
23 | K | PM | Podružný materiál |  |  | % | 21.185 |  |  | 0 |  |  |  | znížená |  | 0 | 0 | 0 | 0 | 0 | 64 | K | 2 | ROZPOCET | 0 | 0 | 0 | 0 | 0 | 2 | 0 | 64 | 46
24 | K | PPV | Podiel pridružených výkonov |  |  | % | 26.862 |  |  | 0 |  |  |  | znížená |  | 0 | 0 | 0 | 0 | 0 | 64 | K | 2 | ROZPOCET | 0 | 0 | 0 | 0 | 0 | 2 | 0 | 64 | 48
| VP - Práce naviac | [8 empty] | 0 | [11 empty] | D | 0 | PN | [6 empty] | 0

## 6 - Výdaj jedál
| Hárok obsahuje: |  | 1) Krycí list rozpočtu |  | 2) Rekapitulácia rozpočtu |  |  | 3) Rozpočet |  |  | Späť na hárok: | Rekapitulácia stavby
optimalizované pre tlač zostáv vo formáte A4 - na výšku | [11 empty] | >> skryté stĺpce << | [9 empty] | {41e8bc24-eb83-4895-b44b-72d0b227fa5b}
0
KRYCÍ LIST ROZPOČTU | [12 empty] | v --- nižšie sa nachádzajú doplnkové a pomocné údaje k zostavám --- v | [8 empty] | False
| Stavba: |  | Novostavba materskej školy na parcele č.370/12, Púchov
| Objekt: |  | 01 - SO 01 - Novostavba materskej školy
| Časť: |  | 6 - Výdaj jedál
| JKSO: | [7 empty] | KS:
| Miesto: | [7 empty] | Dátum: |  | 2017-12-28
| Objednávateľ: | [7 empty] | IČO:
|  | RKC Žilinská diecéza | [6 empty] | IČO DPH:
| Zhotoviteľ: | [7 empty] | IČO: |  | 36 833 380
|  | M - SILNICE SK s.r.o. | [6 empty] | IČO DPH: |  | SK2022448098
| Projektant: | [7 empty] | IČO:
|  | Ing. arch. Ľubomír Zaymus | [6 empty] | IČO DPH:
| Spracovateľ: | [7 empty] | IČO:
IČO DPH:
Poznámka:
| Náklady z rozpočtu | [7 empty] | 6212
| Ostatné náklady | [7 empty] | 0
| Cena bez DPH | [7 empty] | 6212
| DPH | základná | 20% | z | 0 |  |  |  | 0
|  | znížená | 20% | z | 6212 |  |  |  | 1242.4
|  | zákl. prenesená | 20% | z | 0 |  |  |  | 0
|  | zníž. prenesená | 20% | z | 0 |  |  |  | 0
|  | nulová | 0% | z | 0 |  |  |  | 0
| Cena s DPH |  |  | v | EUR |  |  | 7454.4
| Projektant |  |  |  |  | Spracovateľ
| Dátum a podpis: |  |  | Pečiatka |  | Dátum a podpis: |  |  |  | Pečiatka
| Objednávateľ |  |  |  |  | Zhotoviteľ
| Dátum a podpis: |  |  | Pečiatka |  | Dátum a podpis: |  |  |  | Pečiatka
REKAPITULÁCIA ROZPOČTU
Stavba: |  |  | Novostavba materskej školy na parcele č.370/12, Púchov
Objekt: |  |  | 01 - SO 01 - Novostavba materskej školy
Časť: |  |  | 6 - Výdaj jedál
Miesto: | [6 empty] | Dátum: |  | 2017-12-28
Objednávateľ: |  |  | RKC Žilinská diecéza |  |  |  | Projektant: |  | Ing. arch. Ľubomír Zaymus
Zhotoviteľ: |  |  | M - SILNICE SK s.r.o. |  |  |  | Spracovateľ:
Kód - Popis | [9 empty] | Cena celkom [EUR]
1) Náklady z rozpočtu | [9 empty] | 6212 | [12 empty] | -1
| D1 - VÝDAJ JEDÁL | [8 empty] | 6212
2) Ostatné náklady | [9 empty] | 0 |  |  |  | DPH
| GZS | [8 empty] | 0 |  |  |  | znížená | [9 empty] | VRN | 0 | 0 | 0 | 0 | 0 | 2
| Projektové práce | [8 empty] | 0 |  |  |  | znížená | [9 empty] | VRN | 0 | 0 | 0 | 0 | 0 | 2
| Sťažené podmienky | [8 empty] | 0 |  |  |  | znížená | [9 empty] | VRN | 0 | 0 | 0 | 0 | 0 | 2
| Vplyv prostredia | [8 empty] | 0 |  |  |  | znížená | [9 empty] | VRN | 0 | 0 | 0 | 0 | 0 | 2
| Iné VRN | [8 empty] | 0 |  |  |  | znížená | [9 empty] | VRN | 0 | 0 | 0 | 0 | 0 | 2
| Kompletačná činnosť | [8 empty] | 0 |  |  |  | znížená | [9 empty] | KOMPLETACNA | 0 | 0 | 0 | 0 | 0 | 2
Celkové náklady za stavbu 1) + 2) | [7 empty] | 6212
ROZPOČET
Stavba: |  |  | Novostavba materskej školy na parcele č.370/12, Púchov
Objekt: |  |  | 01 - SO 01 - Novostavba materskej školy
Časť: |  |  | 6 - Výdaj jedál
Miesto: | [6 empty] | Dátum: |  | 2017-12-28
Objednávateľ: |  |  | RKC Žilinská diecéza |  |  |  | Projektant: |  | Ing. arch. Ľubomír Zaymus
Zhotoviteľ: |  |  | M - SILNICE SK s.r.o. |  |  |  | Spracovateľ:
PČ | Typ | Kód | Popis |  |  | MJ | Množstvo | J.cena [EUR] |  | Cena celkom [EUR] |  |  | Poznámka | DPH | J. Nh [h] | Nh celkom [h] | J. hmotnosť [t] | Hmotnosť celkom [t] | J. suť [t] | Suť Celkom [t]
Náklady z rozpočtu | [9 empty] | 6212 | [5 empty] | 0 |  | 0 |  | 0 |  | D | -1 | [7 empty] | 6212
| D1 - VÝDAJ JEDÁL | [8 empty] | 6212 | [5 empty] | 0 |  | 0 |  | 0 | 1 | D | 0 | ROZPOCET | [6 empty] | 6212
1 | K | Pol2 | elektrický šporák ES 100 MW |  |  | ks | 1 | 150 |  | 150 |  |  |  | znížená |  | 0 | 0 | 0 | 0 | 0 | 4 | K | 1 | ROZPOCET | 0 | 150 | 0 | 0 | 0 | 2 | 150 | 4 | 2
2 | K | Pol3 | výdajný ohrevný pult s režonom 3 GN EOSK 120x70 |  |  | ks | 1 | 1250 |  | 1250 |  |  |  | znížená |  | 0 | 0 | 0 | 0 | 0 | 4 | K | 1 | ROZPOCET | 0 | 1250 | 0 | 0 | 0 | 2 | 1250 | 4 | 4
3 | K | J5 | umývací stroj I-50E |  |  | ks | 1 | 1260 |  | 1260 |  |  |  | znížená |  | 0 | 0 | 0 | 0 | 0 | 4 | K | 1 | ROZPOCET | 0 | 1260 | 0 | 0 | 0 | 2 | 1260 | 4 | 6
4 | K | Pol4 | umývací stôl k myčke s policou USNM 1 - 120x60 |  |  | ks | 1 | 350 |  | 350 |  |  |  | znížená |  | 0 | 0 | 0 | 0 | 0 | 4 | K | 1 | ROZPOCET | 0 | 350 | 0 | 0 | 0 | 2 | 350 | 4 | 8
5 | K | Pol5 | umývací stôl s policou USN 1 - 130x70 |  |  | ks | 1 | 450 |  | 450 |  |  |  | znížená |  | 0 | 0 | 0 | 0 | 0 | 4 | K | 1 | ROZPOCET | 0 | 450 | 0 | 0 | 0 | 2 | 450 | 4 | 10
6 | K | Pol6 | drez 2-dielny CNDZ 3N 130x60 |  |  | ks | 1 | 250 |  | 250 |  |  |  | znížená |  | 0 | 0 | 0 | 0 | 0 | 4 | K | 1 | ROZPOCET | 0 | 250 | 0 | 0 | 0 | 2 | 250 | 4 | 12
7 | K | Pol7 | pracovný stôl nerez PSJ 2 N 70x60x85 |  |  | ks | 1 | 200 |  | 200 |  |  |  | znížená |  | 0 | 0 | 0 | 0 | 0 | 4 | K | 1 | ROZPOCET | 0 | 200 | 0 | 0 | 0 | 2 | 200 | 4 | 14
8 | K | Pol8 | pracovný stôl nerez PSJ 2 N 70x70x90 |  |  | ks | 1 | 250 |  | 250 |  |  |  | znížená |  | 0 | 0 | 0 | 0 | 0 | 4 | K | 1 | ROZPOCET | 0 | 250 | 0 | 0 | 0 | 2 | 250 | 4 | 16
9 | K | Pol9 | kombi. chladnička s mrazničkou BLF 8121W |  |  | ks | 1 | 250 |  | 250 |  |  |  | znížená |  | 0 | 0 | 0 | 0 | 0 | 4 | K | 1 | ROZPOCET | 0 | 250 | 0 | 0 | 0 | 2 | 250 | 4 | 18
10 | K | Pol10 | pracovný stôl so zásuvkou |  |  | ks | 1 | 400 |  | 400 |  |  |  | znížená |  | 0 | 0 | 0 | 0 | 0 | 4 | K | 1 | ROZPOCET | 0 | 400 | 0 | 0 | 0 | 2 | 400 | 4 | 20
11 | K | Pol11 | pracovný stôl nerez |  |  | ks | 1 | 350 |  | 350 |  |  |  | znížená |  | 0 | 0 | 0 | 0 | 0 | 4 | K | 1 | ROZPOCET | 0 | 350 | 0 | 0 | 0 | 2 | 350 | 4 | 22
12 | K | Pol12 | nástenná polica NP 2N 130x35 |  |  | ks | 1 | 150 |  | 150 |  |  |  | znížená |  | 0 | 0 | 0 | 0 | 0 | 4 | K | 1 | ROZPOCET | 0 | 150 | 0 | 0 | 0 | 2 | 150 | 4 | 24
13 | K | Pol13 | regál skladový PZ4-100x60 |  |  | ks | 1 | 300 |  | 300 |  |  |  | znížená |  | 0 | 0 | 0 | 0 | 0 | 4 | K | 1 | ROZPOCET | 0 | 300 | 0 | 0 | 0 | 2 | 300 | 4 | 26
14 | K | Pol14 | regál skladový PZ4-140x60 |  |  | ks | 1 | 350 |  | 350 |  |  |  | znížená |  | 0 | 0 | 0 | 0 | 0 | 4 | K | 1 | ROZPOCET | 0 | 350 | 0 | 0 | 0 | 2 | 350 | 4 | 28
15 | K | Pol15 | regál skladový PZ4-90x40 |  |  | ks | 1 | 250 |  | 250 |  |  |  | znížená |  | 0 | 0 | 0 | 0 | 0 | 4 | K | 1 | ROZPOCET | 0 | 250 | 0 | 0 | 0 | 2 | 250 | 4 | 30
16 | K | Pol16 | Presun hmôt |  |  | t | 2 | 1 |  | 2 |  |  |  | znížená |  | 0 | 0 | 0 | 0 | 0 | 4 | K | 1 | ROZPOCET | 0 | 2 | 0 | 0 | 0 | 2 | 2 | 4 | 1860882762
| VP - Práce naviac | [8 empty] | 0 | [11 empty] | D | 0 | PN | [6 empty] | 0

## 7 - Vykurovanie
| Hárok obsahuje: |  | 1) Krycí list rozpočtu |  | 2) Rekapitulácia rozpočtu |  |  | 3) Rozpočet |  |  | Späť na hárok: | Rekapitulácia stavby
optimalizované pre tlač zostáv vo formáte A4 - na výšku | [11 empty] | >> skryté stĺpce << | [9 empty] | {ab49cf90-5629-47d8-9315-9aed608d84f8}
0
KRYCÍ LIST ROZPOČTU | [12 empty] | v --- nižšie sa nachádzajú doplnkové a pomocné údaje k zostavám --- v | [8 empty] | False
| Stavba: |  | Novostavba materskej školy na parcele č.370/12, Púchov
| Objekt: |  | 01 - SO 01 - Novostavba materskej školy
| Časť: |  | 7 - Vykurovanie
| JKSO: | [7 empty] | KS:
| Miesto: | [7 empty] | Dátum: |  | 2017-12-28
| Objednávateľ: | [7 empty] | IČO:
|  | RKC Žilinská diecéza | [6 empty] | IČO DPH:
| Zhotoviteľ: | [7 empty] | IČO: |  | 36 833 380
|  | M - SILNICE SK s.r.o. | [6 empty] | IČO DPH: |  | SK2022448098
| Projektant: | [7 empty] | IČO:
|  | Ing. arch. Ľubomír Zaymus | [6 empty] | IČO DPH:
| Spracovateľ: | [7 empty] | IČO:
IČO DPH:
Poznámka:
| Náklady z rozpočtu | [7 empty] | 28326.2
| Ostatné náklady | [7 empty] | 0
| Cena bez DPH | [7 empty] | 28326.2
| DPH | základná | 20% | z | 0 |  |  |  | 0
|  | znížená | 20% | z | 28326.2 |  |  |  | 5665.24
|  | zákl. prenesená | 20% | z | 0 |  |  |  | 0
|  | zníž. prenesená | 20% | z | 0 |  |  |  | 0
|  | nulová | 0% | z | 0 |  |  |  | 0
| Cena s DPH |  |  | v | EUR |  |  | 33991.44
| Projektant |  |  |  |  | Spracovateľ
| Dátum a podpis: |  |  | Pečiatka |  | Dátum a podpis: |  |  |  | Pečiatka
| Objednávateľ |  |  |  |  | Zhotoviteľ
| Dátum a podpis: |  |  | Pečiatka |  | Dátum a podpis: |  |  |  | Pečiatka
REKAPITULÁCIA ROZPOČTU
Stavba: |  |  | Novostavba materskej školy na parcele č.370/12, Púchov
Objekt: |  |  | 01 - SO 01 - Novostavba materskej školy
Časť: |  |  | 7 - Vykurovanie
Miesto: | [6 empty] | Dátum: |  | 2017-12-28
Objednávateľ: |  |  | RKC Žilinská diecéza |  |  |  | Projektant: |  | Ing. arch. Ľubomír Zaymus
Zhotoviteľ: |  |  | M - SILNICE SK s.r.o. |  |  |  | Spracovateľ:
Kód - Popis | [9 empty] | Cena celkom [EUR]
1) Náklady z rozpočtu | [9 empty] | 28326.2 | [12 empty] | -1
| PSV - Práce a dodávky PSV | [8 empty] | 27510.2
| 713 - Izolácie tepelné | [8 empty] | 710.57
| 733 - Ústredné kúrenie, rozvodné potrubie | [8 empty] | 5130.35
| 734 - Ústredné kúrenie, armatúry. | [8 empty] | 1203.28
| 735 - Ústredné kúrenie, vykurov. telesá | [8 empty] | 20256
| 783 - Dokončovacie práce - nátery | [8 empty] | 210
| OST - Ostatné | [8 empty] | 816
2) Ostatné náklady | [9 empty] | 0 |  |  |  | DPH
| GZS | [8 empty] | 0 |  |  |  | znížená | [9 empty] | VRN | 0 | 0 | 0 | 0 | 0 | 2
| Mimostaven. doprava | [8 empty] | 0 |  |  |  | znížená | [9 empty] | VRN | 0 | 0 | 0 | 0 | 0 | 2
| Sťažené podmienky | [8 empty] | 0 |  |  |  | znížená | [9 empty] | VRN | 0 | 0 | 0 | 0 | 0 | 2
| Vplyv prostredia | [8 empty] | 0 |  |  |  | znížená | [9 empty] | VRN | 0 | 0 | 0 | 0 | 0 | 2
| Klimatické vplyvy | [8 empty] | 0 |  |  |  | znížená | [9 empty] | VRN | 0 | 0 | 0 | 0 | 0 | 2
| Kompletačná činnosť | [8 empty] | 0 |  |  |  | znížená | [9 empty] | KOMPLETACNA | 0 | 0 | 0 | 0 | 0 | 2
Celkové náklady za stavbu 1) + 2) | [7 empty] | 28326.2
ROZPOČET
Stavba: |  |  | Novostavba materskej školy na parcele č.370/12, Púchov
Objekt: |  |  | 01 - SO 01 - Novostavba materskej školy
Časť: |  |  | 7 - Vykurovanie
Miesto: | [6 empty] | Dátum: |  | 2017-12-28
Objednávateľ: |  |  | RKC Žilinská diecéza |  |  |  | Projektant: |  | Ing. arch. Ľubomír Zaymus
Zhotoviteľ: |  |  | M - SILNICE SK s.r.o. |  |  |  | Spracovateľ:
PČ | Typ | Kód | Popis |  |  | MJ | Množstvo | J.cena [EUR] |  | Cena celkom [EUR] |  |  | Poznámka | DPH | J. Nh [h] | Nh celkom [h] | J. hmotnosť [t] | Hmotnosť celkom [t] | J. suť [t] | Suť Celkom [t]
Náklady z rozpočtu | [9 empty] | 28326.2 | [5 empty] | 0 |  | 2.0585 |  | 0 |  | D | -1 | [7 empty] | 28326.2
| PSV - Práce a dodávky PSV | [8 empty] | 27510.2 | [5 empty] | 0 |  | 2.0585 |  | 0 | 2 | D | 0 | ROZPOCET | [6 empty] | 27510.2
| 713 - Izolácie tepelné | [8 empty] | 710.57 | [5 empty] | 0 |  | 0.03341 |  | 0 | 2 | D | 1 | ROZPOCET | [6 empty] | 710.57
1 | K | 713482121 | Montáž trubíc z PE, hr.15-20 mm,vnút.priemer do 38 |  |  | m | 60 | 2.34 |  | 140.4 |  |  |  | znížená |  | 0 | 0.00043 | 0.0258 | 0 | 0 | 16 | K | 2 | ROZPOCET | 0 | 140.4 | 0 | 0 | 0 | 2 | 140.4 | 16 | 1
2 | M | 2837741542 | Tubolit DG 22 x 20 izolácia-trubica AZ FLEX Armacell |  |  | m | 21 | 1.17 |  | 24.57 |  |  |  | znížená |  | 0 | 1e-05 | 0.00021 | 0 | 0 | 32 | M | 2 | ROZPOCET | 0 | 24.57 | 0 | 0 | 0 | 2 | 24.57 | 16 | 2
3 | M | 2837741555 | Tubolit DG 28 x 20 izolácia-trubica AZ FLEX Armacell |  |  | m | 42 | 1.37 |  | 57.54 |  |  |  | znížená |  | 0 | 2e-05 | 0.00084 | 0 | 0 | 32 | M | 2 | ROZPOCET | 0 | 57.54 | 0 | 0 | 0 | 2 | 57.54 | 16 | 3
4 | M | 63141525201 | Izolácia kolien, redukcií |  |  | kpl | 1 | 60 |  | 60 |  |  |  | znížená |  | 0 | 0 | 0 | 0 | 0 | 32 | M | 2 | ROZPOCET | 0 | 60 | 0 | 0 | 0 | 2 | 60 | 16 | 4
5 | K | 713482131 | Montáž trubíc z PE, hr.30 mm,vnút.priemer do 38 |  |  | m | 80 | 2.49 |  | 199.2 |  |  |  | znížená |  | 0 | 4e-05 | 0.0032 | 0 | 0 | 16 | K | 2 | ROZPOCET | 0 | 199.2 | 0 | 0 | 0 | 2 | 199.2 | 16 | 5
6 | M | 2837741571 | Tubolit DG 35 x 30 izolácia-trubica AZ FLEX Armacell |  |  | m | 84 | 2.64 |  | 221.76 |  |  |  | znížená |  | 0 | 4e-05 | 0.00336 | 0 | 0 | 32 | M | 2 | ROZPOCET | 0 | 221.76 | 0 | 0 | 0 | 2 | 221.76 | 16 | 6
7 | K | 998713201 | Presun hmôt pre izolácie tepelné v objektoch výšky do 6 m |  |  | % | 7.103 | 1 |  | 7.1 |  |  |  | znížená |  | 0 | 0 | 0 | 0 | 0 | 16 | K | 2 | ROZPOCET | 0 | 7.1 | 0 | 0 | 0 | 2 | 7.1 | 16 | 7
| 733 - Ústredné kúrenie, rozvodné potrubie | [8 empty] | 5130.35 | [5 empty] | 0 |  | 1.0336 |  | 0 | 2 | D | 1 | ROZPOCET | [6 empty] | 5130.35
8 | K | 733111104 | Potrubie z rúrok závitových oceľových bezšvových bežných nízkotlakových DN 20 |  |  | m | 20 | 8.71 |  | 174.2 |  |  |  | znížená |  | 0 | 0.00194 | 0.0388 | 0 | 0 | 16 | K | 2 | ROZPOCET | 0 | 174.2 | 0 | 0 | 0 | 2 | 174.2 | 16 | 8
9 | K | 733111105 | Potrubie z rúrok závitových oceľových bezšvových bežných nízkotlakových DN 25 |  |  | m | 40 | 10.68 |  | 427.2 |  |  |  | znížená |  | 0 | 0.00729 | 0.2916 | 0 | 0 | 16 | K | 2 | ROZPOCET | 0 | 427.2 | 0 | 0 | 0 | 2 | 427.2 | 16 | 9
10 | K | 733111106 | Potrubie z rúrok závitových oceľových bezšvových bežných nízkotlakových DN 32 |  |  | m | 80 | 13.23 |  | 1058.4 |  |  |  | znížená |  | 0 | 0.00819 | 0.6552 | 0 | 0 | 16 | K | 2 | ROZPOCET | 0 | 1058.4 | 0 | 0 | 0 | 2 | 1058.4 | 16 | 10
11 | K | 733161603 | Skrinka rozdeľovacej stanice pre podomietkovú montáž GABOTHERM GT-VKM10 |  |  | súb. | 4 | 131.08 |  | 524.32 |  |  |  | znížená |  | 0 | 0.004 | 0.016 | 0 | 0 | 16 | K | 2 | ROZPOCET | 0 | 524.32 | 0 | 0 | 0 | 2 | 524.32 | 16 | 11
12 | M | 2862313910 | Rozdelovač VSV GTF-VSV 10 1" kod 08572 GABOTHERM |  |  | ks | 4 | 261.37 |  | 1045.48 |  |  |  | znížená |  | 0 | 0.004 | 0.016 | 0 | 0 | 32 | M | 2 | ROZPOCET | 0 | 1045.48 | 0 | 0 | 0 | 2 | 1045.48 | 16 | 12
13 | M | 2862313590 | Skrinka GT-VKM 10 kod 20010 GABOTHERM |  |  | ks | 4 | 122.37 |  | 489.48 |  |  |  | znížená |  | 0 | 0.004 | 0.016 | 0 | 0 | 32 | M | 2 | ROZPOCET | 0 | 489.48 | 0 | 0 | 0 | 2 | 489.48 | 16 | 13
14 | K | 733190107 | Tlaková skúška potrubia z oceľových rúrok závitových |  |  | m | 140 | 0.38 |  | 53.2 |  |  |  | znížená |  | 0 | 0 | 0 | 0 | 0 | 16 | K | 2 | ROZPOCET | 0 | 53.2 | 0 | 0 | 0 | 2 | 53.2 | 16 | 14
15 | K | 733191301 | Tlaková skúška plastového potrubia do 32 mm |  |  | m | 3360 | 0.39 |  | 1310.4 |  |  |  | znížená |  | 0 | 0 | 0 | 0 | 0 | 16 | K | 2 | ROZPOCET | 0 | 1310.4 | 0 | 0 | 0 | 2 | 1310.4 | 16 | 15
16 | K | 998733201 | Presun hmôt pre rozvody potrubia v objektoch výšky do 6 m |  |  | % | 47.668 | 1 |  | 47.67 |  |  |  | znížená |  | 0 | 0 | 0 | 0 | 0 | 16 | K | 2 | ROZPOCET | 0 | 47.67 | 0 | 0 | 0 | 2 | 47.67 | 16 | 16
| 734 - Ústredné kúrenie, armatúry. | [8 empty] | 1203.28 | [5 empty] | 0 |  | 0.01888 |  | 0 | 2 | D | 1 | ROZPOCET | [6 empty] | 1203.28
17 | K | 734209101 | Montáž závitovej armatúry s 1 závitom do G 1/2 |  |  | ks | 33 | 0.85 |  | 28.05 |  |  |  | znížená |  | 0 | 3e-05 | 0.00099 | 0 | 0 | 16 | K | 2 | ROZPOCET | 0 | 28.05 | 0 | 0 | 0 | 2 | 28.05 | 16 | 17
18 | M | 5517401570 | Armatúry a príslušenstvo ventil vypúšťací KFE 1/2" |  |  | ks | 6 | 2 |  | 12 |  |  |  | znížená |  | 0 | 0.0001 | 0.0006 | 0 | 0 | 32 | M | 2 | ROZPOCET | 0 | 12 | 0 | 0 | 0 | 2 | 12 | 16 | 18
19 | M | 4848905860 | Odvzdušňovací ventil s ručným ovládaním a s tesnením, 1/4” GIACOMINI |  |  | ks | 3 | 1.18 |  | 3.54 |  |  |  | znížená |  | 0 | 5e-05 | 0.00015 | 0 | 0 | 32 | M | 2 | ROZPOCET | 0 | 3.54 | 0 | 0 | 0 | 2 | 3.54 | 16 | 19
20 | M | 5517527200 | Automatický odvzdušňovací ventil (kompletný), niklovaný 1/2", kód 4700361, VALVEX |  |  | ks | 14 | 4 |  | 56 |  |  |  | znížená |  | 0 | 0.0004 | 0.0056 | 0 | 0 | 32 | M | 2 | ROZPOCET | 0 | 56 | 0 | 0 | 0 | 2 | 56 | 16 | 20
21 | M | 3883281400 | Teplomer DTR 0--200°C, dĺžky stonky 250 mm |  |  | ks | 10 | 12 |  | 120 |  |  |  | znížená |  | 0 | 0.00036 | 0.0036 | 0 | 0 | 32 | M | 2 | ROZPOCET | 0 | 120 | 0 | 0 | 0 | 2 | 120 | 16 | 21
22 | K | 734209114 | Montáž závitovej armatúry s 2 závitmi G 3/4 |  |  | ks | 8 | 3.04 |  | 24.32 |  |  |  | znížená |  | 0 | 2e-05 | 0.00016 | 0 | 0 | 16 | K | 2 | ROZPOCET | 0 | 24.32 | 0 | 0 | 0 | 2 | 24.32 | 16 | 22
23 | M | 1210002 | Guľový kohút DN20, PN50, s upcháv., pákový ov., IGxIG závit, obj.č.1210002 |  |  | ks | 4 | 6 |  | 24 |  |  |  | znížená |  | 0 | 0 | 0 | 0 | 0 | 32 | M | 2 | ROZPOCET | 0 | 24 | 0 | 0 | 0 | 2 | 24 | 16 | 23
24 | M | 1401702 | Ventil DN20 STRÖMAX 4017 M, šikmý, vyvažovací, s merac. clonou pre meranie tlakovej diferencie, IGxIG |  |  | ks | 4 | 40 |  | 160 |  |  |  | znížená |  | 0 | 0 | 0 | 0 | 0 | 32 | M | 2 | ROZPOCET | 0 | 160 | 0 | 0 | 0 | 2 | 160 | 16 | 24
25 | K | 734209115 | Montáž závitovej armatúry s 2 závitmi G 1 |  |  | ks | 20 | 3.32 |  | 66.4 |  |  |  | znížená |  | 0 | 3e-05 | 0.0006 | 0 | 0 | 16 | K | 2 | ROZPOCET | 0 | 66.4 | 0 | 0 | 0 | 2 | 66.4 | 16 | 25
26 | M | 1210003 | HERZ Guľový kohút s pákovým ovládačom, PN 50, DN 25, obj.č.1210003 |  |  | ks | 17 | 10 |  | 170 |  |  |  | znížená |  | 0 | 0 | 0 | 0 | 0 | 32 | M | 2 | ROZPOCET | 0 | 170 | 0 | 0 | 0 | 2 | 170 | 16 | 26
27 | M | 1262213 | Ventil spätný pružinový DN25, teleso z mosadze, NBR tesnenie |  |  | ks | 3 | 9 |  | 27 |  |  |  | znížená |  | 0 | 0 | 0 | 0 | 0 | 32 | M | 2 | ROZPOCET | 0 | 27 | 0 | 0 | 0 | 2 | 27 | 16 | 27
28 | K | 734209116 | Montáž závitovej armatúry s 2 závitmi G 5/4 |  |  | ks | 13 | 3.97 |  | 51.61 |  |  |  | znížená |  | 0 | 4e-05 | 0.00052 | 0 | 0 | 16 | K | 2 | ROZPOCET | 0 | 51.61 | 0 | 0 | 0 | 2 | 51.61 | 16 | 28
29 | M | 1210004 | HERZ Guľový kohút s pákovým ovládačom, PN 40, DN 32, obj.č.1210004 |  |  | ks | 10 | 15 |  | 150 |  |  |  | znížená |  | 0 | 0 | 0 | 0 | 0 | 32 | M | 2 | ROZPOCET | 0 | 150 | 0 | 0 | 0 | 2 | 150 | 16 | 29
30 | M | 1262214 | Ventil spätný pružinový DN32, teleso z mosadze, NBR tesnenie |  |  | ks | 3 | 10 |  | 30 |  |  |  | znížená |  | 0 | 0 | 0 | 0 | 0 | 32 | M | 2 | ROZPOCET | 0 | 30 | 0 | 0 | 0 | 2 | 30 | 16 | 30
31 | K | 734296180 | Montáž zmiešavacej armatúry trojcestnej DN 32 so servopohonom |  |  | ks | 2 | 5.36 |  | 10.72 |  |  |  | znížená |  | 0 | 4e-05 | 8e-05 | 0 | 0 | 16 | K | 2 | ROZPOCET | 0 | 10.72 | 0 | 0 | 0 | 2 | 10.72 | 16 | 31
32 | M | 4849220011 | Zmiešavací ventil trojcestný, 5/4", 18 Kv, mosadz OT 58, obj.č. 501553 IVAR |  |  | ks | 2 | 35.79 |  | 71.58 |  |  |  | znížená |  | 0 | 0.00139 | 0.00278 | 0 | 0 | 32 | M | 2 | ROZPOCET | 0 | 71.58 | 0 | 0 | 0 | 2 | 71.58 | 16 | 32
33 | M | 4849228520 | Servopohon ku zmiešavacím ventilom MIX a kotlovým zostavám IVAR, 230 V |  |  | ks | 2 | 92.94 |  | 185.88 |  |  |  | znížená |  | 0 | 0.0019 | 0.0038 | 0 | 0 | 32 | M | 2 | ROZPOCET | 0 | 185.88 | 0 | 0 | 0 | 2 | 185.88 | 16 | 33
34 | K | 998734201 | Presun hmôt pre armatúry v objektoch výšky do 6 m |  |  | % | 12.184 | 1 |  | 12.18 |  |  |  | znížená |  | 0 | 0 | 0 | 0 | 0 | 16 | K | 2 | ROZPOCET | 0 | 12.18 | 0 | 0 | 0 | 2 | 12.18 | 16 | 34
| 735 - Ústredné kúrenie, vykurov. telesá | [8 empty] | 20256 | [5 empty] | 0 |  | 0.96 |  | 0 | 2 | D | 1 | ROZPOCET | [6 empty] | 20256
35 | K | 735311502 | Montáž podlahového kúrenia GABOTHERM s platňou z tvar. polystyrolu, rozteč 150 mm |  |  | m2 | 480 | 1.2 |  | 576 |  |  |  | znížená |  | 0 | 0 | 0 | 0 | 0 | 16 | K | 2 | ROZPOCET | 0 | 576 | 0 | 0 | 0 | 2 | 576 | 16 | 35
36 | M | 2860000002 | Rúrka polybutén HR-PB hetta DD 15, oranžová kód 12714 H GABOTHERM |  |  | m | 3360 | 1 |  | 3360 |  |  |  | znížená |  | 0 | 0 | 0 | 0 | 0 | 32 | M | 2 | ROZPOCET | 0 | 3360 | 0 | 0 | 0 | 2 | 3360 | 16 | 36
37 | M | 2862312400 | KB 12 systémová doska GTH-KB 12 kód 29517 GABOTHERM |  |  | ks | 480 | 34 |  | 16320 |  |  |  | znížená |  | 0 | 0.002 | 0.96 | 0 | 0 | 32 | M | 2 | ROZPOCET | 0 | 16320 | 0 | 0 | 0 | 2 | 16320 | 16 | 37
38 | K | 998735201 | Presun hmôt pre vykurovacie telesá v objektoch výšky do 6 m |  |  | % | 225.178 | 0 |  | 0 |  |  |  | znížená |  | 0 | 0 | 0 | 0 | 0 | 16 | K | 2 | ROZPOCET | 0 | 0 | 0 | 0 | 0 | 2 | 0 | 16 | 38
| 783 - Dokončovacie práce - nátery | [8 empty] | 210 | [5 empty] | 0 |  | 0.0126 |  | 0 | 2 | D | 1 | ROZPOCET | [6 empty] | 210
39 | K | 783424340 | Nátery kov.potr.a armatúr syntet. do DN 50 mm farby bielej dvojnás. 1x email a základný náter |  |  | m | 140 | 1.5 |  | 210 |  |  |  | znížená |  | 0 | 9e-05 | 0.0126 | 0 | 0 | 16 | K | 2 | ROZPOCET | 0 | 210 | 0 | 0 | 0 | 2 | 210 | 16 | 39
| OST - Ostatné | [8 empty] | 816 | [5 empty] | 0 |  | 0 |  | 0 | 4 | D | 0 | ROZPOCET | [6 empty] | 816
40 | K | HZS000111 | Vykurovacia skúška |  |  | hod | 72 | 8 |  | 576 |  |  |  | znížená |  | 0 | 0 | 0 | 0 | 0 | 512 | K | 1 | ROZPOCET | 0 | 576 | 0 | 0 | 0 | 2 | 576 | 512 | 40
41 | K | HZS000112 | Vyregulovanie systému |  |  | hod | 30 | 8 |  | 240 |  |  |  | znížená |  | 0 | 0 | 0 | 0 | 0 | 512 | K | 1 | ROZPOCET | 0 | 240 | 0 | 0 | 0 | 2 | 240 | 512 | 41
| VP - Práce naviac | [8 empty] | 0 | [11 empty] | D | 0 | PN | [6 empty] | 0

## 02 - SO 02 - Hrubé terénn...
| Hárok obsahuje: |  | 1) Krycí list rozpočtu |  | 2) Rekapitulácia rozpočtu |  |  | 3) Rozpočet |  |  | Späť na hárok: | Rekapitulácia stavby
optimalizované pre tlač zostáv vo formáte A4 - na výšku | [11 empty] | >> skryté stĺpce << | [9 empty] | {a9631968-4773-48a1-8ba3-d0f869c3179b}
0
KRYCÍ LIST ROZPOČTU | [12 empty] | v --- nižšie sa nachádzajú doplnkové a pomocné údaje k zostavám --- v | [8 empty] | False
| Stavba: |  | Novostavba materskej školy na parcele č.370/12, Púchov
| Objekt: |  | 02 - SO 02 - Hrubé terénne úpray
| JKSO: | [7 empty] | KS:
| Miesto: | [7 empty] | Dátum: |  | 2017-12-28
| Objednávateľ: | [7 empty] | IČO:
|  | RKC Žilinská diecéza | [6 empty] | IČO DPH:
| Zhotoviteľ: | [7 empty] | IČO: |  | 36 833 380
|  | M - SILNICE SK s.r.o. | [6 empty] | IČO DPH: |  | SK2022448098
| Projektant: | [7 empty] | IČO:
|  | Ing. arch. Ľubomír Zaymus | [6 empty] | IČO DPH:
| Spracovateľ: | [7 empty] | IČO:
IČO DPH:
Poznámka:
| Náklady z rozpočtu | [7 empty] | 17760.8
| Ostatné náklady | [7 empty] | 0
| Cena bez DPH | [7 empty] | 17760.8
| DPH | základná | 20% | z | 0 |  |  |  | 0
|  | znížená | 20% | z | 17760.8 |  |  |  | 3552.16
|  | zákl. prenesená | 20% | z | 0 |  |  |  | 0
|  | zníž. prenesená | 20% | z | 0 |  |  |  | 0
|  | nulová | 0% | z | 0 |  |  |  | 0
| Cena s DPH |  |  | v | EUR |  |  | 21312.96
| Projektant |  |  |  |  | Spracovateľ
| Dátum a podpis: |  |  | Pečiatka |  | Dátum a podpis: |  |  |  | Pečiatka
| Objednávateľ |  |  |  |  | Zhotoviteľ
| Dátum a podpis: |  |  | Pečiatka |  | Dátum a podpis: |  |  |  | Pečiatka
REKAPITULÁCIA ROZPOČTU
Stavba: |  |  | Novostavba materskej školy na parcele č.370/12, Púchov
Objekt: |  |  | 02 - SO 02 - Hrubé terénne úpray
Miesto: | [6 empty] | Dátum: |  | 2017-12-28
Objednávateľ: |  |  | RKC Žilinská diecéza |  |  |  | Projektant: |  | Ing. arch. Ľubomír Zaymus
Zhotoviteľ: |  |  | M - SILNICE SK s.r.o. |  |  |  | Spracovateľ:
Kód - Popis | [9 empty] | Cena celkom [EUR]
1) Náklady z rozpočtu | [9 empty] | 17760.8 | [12 empty] | -1
| HSV - Práce a dodávky HSV | [8 empty] | 17760.8
| 1 - Zemné práce | [8 empty] | 6569.25
| 2 - Zakladanie | [8 empty] | 11115
| 99 - Presun hmôt HSV | [8 empty] | 76.55
2) Ostatné náklady | [9 empty] | 0 |  |  |  | DPH
| GZS | [8 empty] | 0 |  |  |  | znížená | [9 empty] | VRN | 0 | 0 | 0 | 0 | 0 | 2
| Mimostaven. doprava | [8 empty] | 0 |  |  |  | znížená | [9 empty] | VRN | 0 | 0 | 0 | 0 | 0 | 2
| Sťažené podmienky | [8 empty] | 0 |  |  |  | znížená | [9 empty] | VRN | 0 | 0 | 0 | 0 | 0 | 2
| Vplyv prostredia | [8 empty] | 0 |  |  |  | znížená | [9 empty] | VRN | 0 | 0 | 0 | 0 | 0 | 2
| Klimatické vplyvy | [8 empty] | 0 |  |  |  | znížená | [9 empty] | VRN | 0 | 0 | 0 | 0 | 0 | 2
| Kompletačná činnosť | [8 empty] | 0 |  |  |  | znížená | [9 empty] | KOMPLETACNA | 0 | 0 | 0 | 0 | 0 | 2
Celkové náklady za stavbu 1) + 2) | [7 empty] | 17760.8
ROZPOČET
Stavba: |  |  | Novostavba materskej školy na parcele č.370/12, Púchov
Objekt: |  |  | 02 - SO 02 - Hrubé terénne úpray
Miesto: | [6 empty] | Dátum: |  | 2017-12-28
Objednávateľ: |  |  | RKC Žilinská diecéza |  |  |  | Projektant: |  | Ing. arch. Ľubomír Zaymus
Zhotoviteľ: |  |  | M - SILNICE SK s.r.o. |  |  |  | Spracovateľ:
PČ | Typ | Kód | Popis |  |  | MJ | Množstvo | J.cena [EUR] |  | Cena celkom [EUR] |  |  | Poznámka | DPH | J. Nh [h] | Nh celkom [h] | J. hmotnosť [t] | Hmotnosť celkom [t] | J. suť [t] | Suť Celkom [t]
Náklady z rozpočtu | [9 empty] | 17760.8 | [5 empty] | 0 |  | 765.453 |  | 0 |  | D | -1 | [7 empty] | 17760.8
| HSV - Práce a dodávky HSV | [8 empty] | 17760.8 | [5 empty] | 0 |  | 765.453 |  | 0 | 1 | D | 0 | ROZPOCET | [6 empty] | 17760.8
| 1 - Zemné práce | [8 empty] | 6569.25 | [5 empty] | 0 |  | 0 |  | 0 | 1 | D | 1 | ROZPOCET | [6 empty] | 6569.25
1 | K | 121101111 | Odstránenie ornice s vodor. premiestn. na hromady, so zložením na vzdialenosť do 100 m a do 100m3 |  |  | m3 | 28.5 | 3 |  | 85.5 |  |  |  | znížená |  | 0 | 0 | 0 | 0 | 0 | 4 | K | 2 | ROZPOCET | 0 | 85.5 | 0 | 0 | 0 | 2 | 85.5 | 4 | 406223166
2 | K | 131201102 | Výkop nezapaženej jamy v hornine 3, nad 100 do 1000 m3 |  |  | m3 | 370.5 | 5 |  | 1852.5 |  |  |  | znížená |  | 0 | 0 | 0 | 0 | 0 | 4 | K | 2 | ROZPOCET | 0 | 1852.5 | 0 | 0 | 0 | 2 | 1852.5 | 4 | -1100698487
3 | K | 131201109 | Hĺbenie nezapažených jám a zárezov. Príplatok za lepivosť horniny 3 |  |  | m3 | 370.5 | 0.5 |  | 185.25 |  |  |  | znížená |  | 0 | 0 | 0 | 0 | 0 | 4 | K | 2 | ROZPOCET | 0 | 185.25 | 0 | 0 | 0 | 2 | 185.25 | 4 | 658222282
4 | K | 162501pc | Odvoz zeminy na skládku vrátane poplatku za skládku |  |  | m3 | 370.5 | 12 |  | 4446 |  |  |  | znížená |  | 0 | 0 | 0 | 0 | 0 | 4 | K | 2 | ROZPOCET | 0 | 4446 | 0 | 0 | 0 | 2 | 4446 | 4 | 1991656327
| 2 - Zakladanie | [8 empty] | 11115 | [5 empty] | 0 |  | 765.453 |  | 0 | 1 | D | 1 | ROZPOCET | [6 empty] | 11115
5 | K | 271521111 | Vankúše zhutnené pod základy z kameniva hrubého drveného, frakcie 16 - 125 mm |  |  | m3 | 370.5 | 30 |  | 11115 |  |  |  | znížená |  | 0 | 2.066 | 765.453 | 0 | 0 | 4 | K | 2 | ROZPOCET | 0 | 11115 | 0 | 0 | 0 | 2 | 11115 | 4 | 625283841
| 99 - Presun hmôt HSV | [8 empty] | 76.55 | [5 empty] | 0 |  | 0 |  | 0 | 1 | D | 1 | ROZPOCET | [6 empty] | 76.55
6 | K | 998011001 | Presun hmôt pre budovy JKSO 801, 803,812,zvislá konštr.z tehál,tvárnic,z kovu výšky do 6 m |  |  | t | 765.453 | 0.1 |  | 76.55 |  |  |  | znížená |  | 0 | 0 | 0 | 0 | 0 | 4 | K | 2 | ROZPOCET | 0 | 76.55 | 0 | 0 | 0 | 2 | 76.55 | 4 | 2123839561
| VP - Práce naviac | [8 empty] | 0 | [11 empty] | D | 0 | PN | [6 empty] | 0

## 03 - SO 03 - NN prípojka
| Hárok obsahuje: |  | 1) Krycí list rozpočtu |  | 2) Rekapitulácia rozpočtu |  |  | 3) Rozpočet |  |  | Späť na hárok: | Rekapitulácia stavby
optimalizované pre tlač zostáv vo formáte A4 - na výšku | [11 empty] | >> skryté stĺpce << | [9 empty] | {50f2ca79-e135-4883-9718-99ea61acc41b}
0
KRYCÍ LIST ROZPOČTU | [12 empty] | v --- nižšie sa nachádzajú doplnkové a pomocné údaje k zostavám --- v | [8 empty] | False
| Stavba: |  | Novostavba materskej školy na parcele č.370/12, Púchov
| Objekt: |  | 03 - SO 03 - NN prípojka
| JKSO: | [7 empty] | KS:
| Miesto: | [7 empty] | Dátum: |  | 2017-12-28
| Objednávateľ: | [7 empty] | IČO:
|  | RKC Žilinská diecéza | [6 empty] | IČO DPH:
| Zhotoviteľ: | [7 empty] | IČO: |  | 36 833 380
|  | M - SILNICE SK s.r.o. | [6 empty] | IČO DPH: |  | SK2022448098
| Projektant: | [7 empty] | IČO:
|  | Ing. arch. Ľubomír Zaymus | [6 empty] | IČO DPH:
| Spracovateľ: | [7 empty] | IČO:
IČO DPH:
Poznámka:
| Náklady z rozpočtu | [7 empty] | 1874.15
| Ostatné náklady | [7 empty] | 0
| Cena bez DPH | [7 empty] | 1874.15
| DPH | základná | 20% | z | 0 |  |  |  | 0
|  | znížená | 20% | z | 1874.15 |  |  |  | 374.83
|  | zákl. prenesená | 20% | z | 0 |  |  |  | 0
|  | zníž. prenesená | 20% | z | 0 |  |  |  | 0
|  | nulová | 0% | z | 0 |  |  |  | 0
| Cena s DPH |  |  | v | EUR |  |  | 2248.98
| Projektant |  |  |  |  | Spracovateľ
| Dátum a podpis: |  |  | Pečiatka |  | Dátum a podpis: |  |  |  | Pečiatka
| Objednávateľ |  |  |  |  | Zhotoviteľ
| Dátum a podpis: |  |  | Pečiatka |  | Dátum a podpis: |  |  |  | Pečiatka
REKAPITULÁCIA ROZPOČTU
Stavba: |  |  | Novostavba materskej školy na parcele č.370/12, Púchov
Objekt: |  |  | 03 - SO 03 - NN prípojka
Miesto: | [6 empty] | Dátum: |  | 2017-12-28
Objednávateľ: |  |  | RKC Žilinská diecéza |  |  |  | Projektant: |  | Ing. arch. Ľubomír Zaymus
Zhotoviteľ: |  |  | M - SILNICE SK s.r.o. |  |  |  | Spracovateľ:
Kód - Popis | [9 empty] | Cena celkom [EUR]
1) Náklady z rozpočtu | [9 empty] | 1874.15 | [12 empty] | -1
| M - M | [8 empty] | 1874.15
| 21-M - Elektromontáže | [8 empty] | 806.17
| 46-M - Zemné práce pri extr.mont.prácach | [8 empty] | 1067.98
2) Ostatné náklady | [9 empty] | 0 |  |  |  | DPH
| GZS | [8 empty] | 0 |  |  |  | znížená | [9 empty] | VRN | 0 | 0 | 0 | 0 | 0 | 2
| Mimostaven. doprava | [8 empty] | 0 |  |  |  | znížená | [9 empty] | VRN | 0 | 0 | 0 | 0 | 0 | 2
| Sťažené podmienky | [8 empty] | 0 |  |  |  | znížená | [9 empty] | VRN | 0 | 0 | 0 | 0 | 0 | 2
| Vplyv prostredia | [8 empty] | 0 |  |  |  | znížená | [9 empty] | VRN | 0 | 0 | 0 | 0 | 0 | 2
| Klimatické vplyvy | [8 empty] | 0 |  |  |  | znížená | [9 empty] | VRN | 0 | 0 | 0 | 0 | 0 | 2
| Kompletačná činnosť | [8 empty] | 0 |  |  |  | znížená | [9 empty] | KOMPLETACNA | 0 | 0 | 0 | 0 | 0 | 2
Celkové náklady za stavbu 1) + 2) | [7 empty] | 1874.15
ROZPOČET
Stavba: |  |  | Novostavba materskej školy na parcele č.370/12, Púchov
Objekt: |  |  | 03 - SO 03 - NN prípojka
Miesto: | [6 empty] | Dátum: |  | 2017-12-28
Objednávateľ: |  |  | RKC Žilinská diecéza |  |  |  | Projektant: |  | Ing. arch. Ľubomír Zaymus
Zhotoviteľ: |  |  | M - SILNICE SK s.r.o. |  |  |  | Spracovateľ:
PČ | Typ | Kód | Popis |  |  | MJ | Množstvo | J.cena [EUR] |  | Cena celkom [EUR] |  |  | Poznámka | DPH | J. Nh [h] | Nh celkom [h] | J. hmotnosť [t] | Hmotnosť celkom [t] | J. suť [t] | Suť Celkom [t]
Náklady z rozpočtu | [9 empty] | 1874.15 | [5 empty] | 0 |  | 0.023 |  | 0 |  | D | -1 | [7 empty] | 1874.15
| M - M | [8 empty] | 1874.15 | [5 empty] | 0 |  | 0.023 |  | 0 | 3 | D | 0 | ROZPOCET | [6 empty] | 1874.15
| 21-M - Elektromontáže | [8 empty] | 806.17 | [5 empty] | 0 |  | 0.023 |  | 0 | 3 | D | 1 | ROZPOCET | [6 empty] | 806.17
1 | K | 210100004 | Ukončenie vodičov v rozvádzač. vrátane zapojenia a vodičovej koncovky do 25 mm2 |  |  | ks | 8 | 2.18 |  | 17.44 |  |  |  | znížená |  | 0 | 0 | 0 | 0 | 0 | 64 | K | 2 | ROZPOCET | 0 | 17.44 | 0 | 0 | 0 | 2 | 17.44 | 64 | 2
2 | M | 3452108200 | G-Káblové oko CU 25x10 KU-L |  |  | ks | 8 | 0.4 |  | 3.2 |  |  |  | znížená |  | 0 | 0 | 0 | 0 | 0 | 256 | M | 2 | ROZPOCET | 0 | 3.2 | 0 | 0 | 0 | 2 | 3.2 | 64 | 4
3 | K | 210100006 | Ukončenie vodičov v rozvádzač. vrátane zapojenia a vodičovej koncovky do 50 mm2 |  |  | ks | 16 | 2.83 |  | 45.28 |  |  |  | znížená |  | 0 | 0 | 0 | 0 | 0 | 64 | K | 2 | ROZPOCET | 0 | 45.28 | 0 | 0 | 0 | 2 | 45.28 | 64 | 6
4 | M | 3452109800 | G-Káblové oko CU 50x10 KU |  |  | ks | 16 | 1.48 |  | 23.68 |  |  |  | znížená |  | 0 | 0 | 0 | 0 | 0 | 256 | M | 2 | ROZPOCET | 0 | 23.68 | 0 | 0 | 0 | 2 | 23.68 | 64 | 8
5 | K | 210120102 | Poistkový náboj vč.montáže nožový náboj do 500 V |  |  | ks | 12 | 0.72 |  | 8.64 |  |  |  | znížená |  | 0 | 0 | 0 | 0 | 0 | 64 | K | 2 | ROZPOCET | 0 | 8.64 | 0 | 0 | 0 | 2 | 8.64 | 64 | 10
6 | M | 3581532200 | Poist.patron PHN 01 63A gF1+S |  |  | ks | 3 | 5 |  | 15 |  |  |  | znížená |  | 0 | 0 | 0 | 0 | 0 | 256 | M | 2 | ROZPOCET | 0 | 15 | 0 | 0 | 0 | 2 | 15 | 64 | 12
7 | M | 3453581532100 | Poistková patróna PHN 00 40A gF1+S |  |  | ks | 9 | 4 |  | 36 |  |  |  | znížená |  | 0 | 0 | 0 | 0 | 0 | 256 | M | 2 | ROZPOCET | 0 | 36 | 0 | 0 | 0 | 2 | 36 | 64 | 14
8 | K | 210193022 | Rozpájacia a istiaca plastová skriňa zapustená - veľkosť SR 2, PRIS 2 |  |  | ks | 1 | 15.55 |  | 15.55 |  |  |  | znížená |  | 0 | 0 | 0 | 0 | 0 | 64 | K | 2 | ROZPOCET | 0 | 15.55 | 0 | 0 | 0 | 2 | 15.55 | 64 | 16
9 | M | 3570190609 | Rozpájacia a istiaca plastová skriňa zapustená SR 2, PRIS 2 SR2 Z402 VV 1/2x160A P2 |  |  | ks | 1 | 436.67 |  | 436.67 |  |  |  | znížená |  | 0 | 0.023 | 0.023 | 0 | 0 | 256 | M | 2 | ROZPOCET | 0 | 436.67 | 0 | 0 | 0 | 2 | 436.67 | 64 | 18
10 | K | 210901045 | Silový kábel hliníkový 750-1000 V (v mm2) AYKY 750 V 4x25 |  |  | m | 26 | 0.7 |  | 18.2 |  |  |  | znížená |  | 0 | 0 | 0 | 0 | 0 | 64 | K | 2 | ROZPOCET | 0 | 18.2 | 0 | 0 | 0 | 2 | 18.2 | 64 | 20
11 | M | 3410205600 | Kábel/vodič - hliníkový AYKY-J 4x25 |  |  | m | 26 | 1.6 |  | 41.6 |  |  |  | znížená |  | 0 | 0 | 0 | 0 | 0 | 256 | M | 2 | ROZPOCET | 0 | 41.6 | 0 | 0 | 0 | 2 | 41.6 | 64 | 22
12 | K | 210901072 | Silový kábel hliníkový 750-1000 V (v mm2) voľne uložený "Solidal" AYKY 1 kV 4x50 |  |  | m | 70 | 1.12 |  | 78.4 |  |  |  | znížená |  | 0 | 0 | 0 | 0 | 0 | 64 | K | 2 | ROZPOCET | 0 | 78.4 | 0 | 0 | 0 | 2 | 78.4 | 64 | 24
13 | M | 3410206200 | Kábel/vodič pre pevné uloženie - hliníkový AYKY-J 4x50 |  |  | m | 70 | 0.7 |  | 49 |  |  |  | znížená |  | 0 | 0 | 0 | 0 | 0 | 256 | M | 2 | ROZPOCET | 0 | 49 | 0 | 0 | 0 | 2 | 49 | 64 | 26
14 | K | PM | Podružný materiál |  |  | % | 8.072 | 1 |  | 8.07 |  |  |  | znížená |  | 0 | 0 | 0 | 0 | 0 | 64 | K | 2 | ROZPOCET | 0 | 8.07 | 0 | 0 | 0 | 2 | 8.07 | 64 | 28
15 | K | PPV | Podiel pridružených výkonov |  |  | % | 9.444 | 1 |  | 9.44 |  |  |  | znížená |  | 0 | 0 | 0 | 0 | 0 | 64 | K | 2 | ROZPOCET | 0 | 9.44 | 0 | 0 | 0 | 2 | 9.44 | 64 | 30
| 46-M - Zemné práce pri extr.mont.prácach | [8 empty] | 1067.98 | [5 empty] | 0 |  | 0 |  | 0 | 3 | D | 1 | ROZPOCET | [6 empty] | 1067.98
16 | K | 460010012 | Vytýčenie trasy vonkajšieho silového vedenia,v prehľadnom teréne |  |  | km | 0.086 | 2000 |  | 172 |  |  |  | znížená |  | 0 | 0 | 0 | 0 | 0 | 64 | K | 2 | ROZPOCET | 0 | 172 | 0 | 0 | 0 | 2 | 172 | 64 | 32
17 | K | 460200153 | Hĺbenie káblovej ryhy 35 cm širokej a 70 cm hlbokej, v zemine triedy 3 |  |  | m | 86 | 4.2 |  | 361.2 |  |  |  | znížená |  | 0 | 0 | 0 | 0 | 0 | 64 | K | 2 | ROZPOCET | 0 | 361.2 | 0 | 0 | 0 | 2 | 361.2 | 64 | 34
18 | K | 460420001 | Zriadenie káblového lôžka z preosiatej zeminy v ryhe šírky do 65 cm, hrúbky vrstvy 5 cm. |  |  | m | 86 | 1.28 |  | 110.08 |  |  |  | znížená |  | 0 | 0 | 0 | 0 | 0 | 64 | K | 2 | ROZPOCET | 0 | 110.08 | 0 | 0 | 0 | 2 | 110.08 | 64 | 36
19 | K | 460490012 | Rozvinutie a uloženie výstražnej fólie z PVC do ryhy,šírka 33 cm |  |  | m | 86 | 0.42 |  | 36.12 |  |  |  | znížená |  | 0 | 0 | 0 | 0 | 0 | 64 | K | 2 | ROZPOCET | 0 | 36.12 | 0 | 0 | 0 | 2 | 36.12 | 64 | 38
20 | M | 2830002000 | Fólia červená v m |  |  | M | 86 | 0.51 |  | 43.86 |  |  |  | znížená |  | 0 | 0 | 0 | 0 | 0 | 256 | M | 2 | ROZPOCET | 0 | 43.86 | 0 | 0 | 0 | 2 | 43.86 | 64 | 40
21 | K | 460510021 | Úplné zriadenie a osadenie káblového priestupu z PVC rúr svetlosti do 10,5 cm bez zemných prác |  |  | m | 86 | 0.98 |  | 84.28 |  |  |  | znížená |  | 0 | 0 | 0 | 0 | 0 | 64 | K | 2 | ROZPOCET | 0 | 84.28 | 0 | 0 | 0 | 2 | 84.28 | 64 | 42
22 | M | 3450705800 | I-Rúrka FXKV 90 |  |  | m | 86 | 1.31 |  | 112.66 |  |  |  | znížená |  | 0 | 0 | 0 | 0 | 0 | 256 | M | 2 | ROZPOCET | 0 | 112.66 | 0 | 0 | 0 | 2 | 112.66 | 64 | 44
23 | K | 460560153 | Ručný zásyp nezap. káblovej ryhy bez zhutn. zeminy, 35 cm širokej, 70 cm hlbokej v zemine tr. 3 |  |  | m | 86 | 1.61 |  | 138.46 |  |  |  | znížená |  | 0 | 0 | 0 | 0 | 0 | 64 | K | 2 | ROZPOCET | 0 | 138.46 | 0 | 0 | 0 | 2 | 138.46 | 64 | 46
24 | K | PM | Podružný materiál |  |  | % | 1.563 | 1 |  | 1.56 |  |  |  | znížená |  | 0 | 0 | 0 | 0 | 0 | 64 | K | 2 | ROZPOCET | 0 | 1.56 | 0 | 0 | 0 | 2 | 1.56 | 64 | 48
25 | K | PPV | Podiel pridružených výkonov |  |  | % | 7.762 | 1 |  | 7.76 |  |  |  | znížená |  | 0 | 0 | 0 | 0 | 0 | 64 | K | 2 | ROZPOCET | 0 | 7.76 | 0 | 0 | 0 | 2 | 7.76 | 64 | 50
| VP - Práce naviac | [8 empty] | 0 | [11 empty] | D | 0 | PN | [6 empty] | 0

## 1 - Vodovodná prípojka
| Hárok obsahuje: |  | 1) Krycí list rozpočtu |  | 2) Rekapitulácia rozpočtu |  |  | 3) Rozpočet |  |  | Späť na hárok: | Rekapitulácia stavby
optimalizované pre tlač zostáv vo formáte A4 - na výšku | [11 empty] | >> skryté stĺpce << | [9 empty] | {7e04f7e4-14bb-4761-ab97-fc19eededba6}
0
KRYCÍ LIST ROZPOČTU | [12 empty] | v --- nižšie sa nachádzajú doplnkové a pomocné údaje k zostavám --- v | [8 empty] | False
| Stavba: |  | Novostavba materskej školy na parcele č.370/12, Púchov
| Objekt: |  | 04 - SO 04 - Vodovodná a kanalizačná prípojka, dažďová kanalizácia
| Časť: |  | 1 - Vodovodná prípojka
| JKSO: | [7 empty] | KS:
| Miesto: | [7 empty] | Dátum: |  | 2017-12-28
| Objednávateľ: | [7 empty] | IČO:
|  | RKC Žilinská diecéza | [6 empty] | IČO DPH:
| Zhotoviteľ: | [7 empty] | IČO: |  | 36 833 380
|  | M - SILNICE SK s.r.o. | [6 empty] | IČO DPH: |  | SK2022448098
| Projektant: | [7 empty] | IČO:
|  | Ing. arch. Ľubomír Zaymus | [6 empty] | IČO DPH:
| Spracovateľ: | [7 empty] | IČO:
IČO DPH:
Poznámka:
| Náklady z rozpočtu | [7 empty] | 8762.64
| Ostatné náklady | [7 empty] | 0
| Cena bez DPH | [7 empty] | 8762.64
| DPH | základná | 20% | z | 0 |  |  |  | 0
|  | znížená | 20% | z | 8762.64 |  |  |  | 1752.528
|  | zákl. prenesená | 20% | z | 0 |  |  |  | 0
|  | zníž. prenesená | 20% | z | 0 |  |  |  | 0
|  | nulová | 0% | z | 0 |  |  |  | 0
| Cena s DPH |  |  | v | EUR |  |  | 10515.168
| Projektant |  |  |  |  | Spracovateľ
| Dátum a podpis: |  |  | Pečiatka |  | Dátum a podpis: |  |  |  | Pečiatka
| Objednávateľ |  |  |  |  | Zhotoviteľ
| Dátum a podpis: |  |  | Pečiatka |  | Dátum a podpis: |  |  |  | Pečiatka
REKAPITULÁCIA ROZPOČTU
Stavba: |  |  | Novostavba materskej školy na parcele č.370/12, Púchov
Objekt: |  |  | 04 - SO 04 - Vodovodná a kanalizačná prípojka, dažďová kanalizácia
Časť: |  |  | 1 - Vodovodná prípojka
Miesto: | [6 empty] | Dátum: |  | 2017-12-28
Objednávateľ: |  |  | RKC Žilinská diecéza |  |  |  | Projektant: |  | Ing. arch. Ľubomír Zaymus
Zhotoviteľ: |  |  | M - SILNICE SK s.r.o. |  |  |  | Spracovateľ:
Kód - Popis | [9 empty] | Cena celkom [EUR]
1) Náklady z rozpočtu | [9 empty] | 8762.64 | [12 empty] | -1
| HSV - Práce a dodávky HSV | [8 empty] | 8604.63
| 1 - Zemné práce | [8 empty] | 2983.6
| 2 - Zakladanie | [8 empty] | 995.6
| 4 - Vodorovné konštrukcie | [8 empty] | 168
| 5 - Komunikácie | [8 empty] | 2065.14
| 8 - Rúrové vedenie | [8 empty] | 1820.26
| 9 - Ostatné konštrukcie a práce-búranie | [8 empty] | 560
| 99 - Presun hmôt HSV | [8 empty] | 12.03
| PSV - Práce a dodávky PSV | [8 empty] | 158.01
| 722 - Zdravotechnika - vnútorný vodovod | [8 empty] | 158.01
2) Ostatné náklady | [9 empty] | 0 |  |  |  | DPH
| GZS | [8 empty] | 0 |  |  |  | znížená | [9 empty] | VRN | 0 | 0 | 0 | 0 | 0 | 2
| Mimostaven. doprava | [8 empty] | 0 |  |  |  | znížená | [9 empty] | VRN | 0 | 0 | 0 | 0 | 0 | 2
| Sťažené podmienky | [8 empty] | 0 |  |  |  | znížená | [9 empty] | VRN | 0 | 0 | 0 | 0 | 0 | 2
| Vplyv prostredia | [8 empty] | 0 |  |  |  | znížená | [9 empty] | VRN | 0 | 0 | 0 | 0 | 0 | 2
| Klimatické vplyvy | [8 empty] | 0 |  |  |  | znížená | [9 empty] | VRN | 0 | 0 | 0 | 0 | 0 | 2
| Kompletačná činnosť | [8 empty] | 0 |  |  |  | znížená | [9 empty] | KOMPLETACNA | 0 | 0 | 0 | 0 | 0 | 2
Celkové náklady za stavbu 1) + 2) | [7 empty] | 8762.64
ROZPOČET
Stavba: |  |  | Novostavba materskej školy na parcele č.370/12, Púchov
Objekt: |  |  | 04 - SO 04 - Vodovodná a kanalizačná prípojka, dažďová kanalizácia
Časť: |  |  | 1 - Vodovodná prípojka
Miesto: | [6 empty] | Dátum: |  | 2017-12-28
Objednávateľ: |  |  | RKC Žilinská diecéza |  |  |  | Projektant: |  | Ing. arch. Ľubomír Zaymus
Zhotoviteľ: |  |  | M - SILNICE SK s.r.o. |  |  |  | Spracovateľ:
PČ | Typ | Kód | Popis |  |  | MJ | Množstvo | J.cena [EUR] |  | Cena celkom [EUR] |  |  | Poznámka | DPH | J. Nh [h] | Nh celkom [h] | J. hmotnosť [t] | Hmotnosť celkom [t] | J. suť [t] | Suť Celkom [t]
Náklady z rozpočtu | [9 empty] | 8762.64 | [5 empty] | 0 |  | 120.2801 |  | 25.494 |  | D | -1 | [7 empty] | 8762.64
| HSV - Práce a dodávky HSV | [8 empty] | 8604.63 | [5 empty] | 0 |  | 120.2763 |  | 25.494 | 1 | D | 0 | ROZPOCET | [6 empty] | 8604.63
| 1 - Zemné práce | [8 empty] | 2983.6 | [5 empty] | 0 |  | 25.9205 |  | 25.494 | 1 | D | 1 | ROZPOCET | [6 empty] | 2983.6
1 | K | 113107112 | Odstránenie krytu v ploche do 200m2 z kameniva ťaženého, hr.100 do 200mm, -0,24000t |  |  | m2 | 42 | 3.3 |  | 138.6 |  |  |  | znížená |  | 0 | 0 | 0 | 0.24 | 10.08 | 4 | K | 2 | ROZPOCET | 0 | 138.6 | 0 | 0 | 0 | 2 | 138.6 | 4 | 1
2 | K | 113151214 | Odstránenie asfaltového podkladu alebo krytu frézovaním, v ploche nad 500 m2,pruh nad 750 mm,hr. 50 mm, -0,12700t |  |  | m2 | 42 | 4 |  | 168 |  |  |  | znížená |  | 0 | 1e-05 | 0.00042 | 0.127 | 5.334 | 4 | K | 2 | ROZPOCET | 0 | 168 | 0 | 0 | 0 | 2 | 168 | 4 | 2
3 | K | 113307112 | Odstránenie podkladu v ploche do 200m2 z kameniva ťaženého, hr.100- 200mm, -0,24000t |  |  | m2 | 42 | 3.3 |  | 138.6 |  |  |  | znížená |  | 0 | 0 | 0 | 0.24 | 10.08 | 4 | K | 2 | ROZPOCET | 0 | 138.6 | 0 | 0 | 0 | 2 | 138.6 | 4 | 3
4 | K | 131201101 | Výkop nezapaženej jamy v hornine 3, do 100 m3 |  |  | m3 | 10 | 8.8 |  | 88 |  |  |  | znížená |  | 0 | 0 | 0 | 0 | 0 | 4 | K | 2 | ROZPOCET | 0 | 88 | 0 | 0 | 0 | 2 | 88 | 4 | 4
5 | K | 131201109 | Hĺbenie nezapažených jám a zárezov. Príplatok za lepivosť horniny 3 |  |  | m3 | 2 | 0.76 |  | 1.52 |  |  |  | znížená |  | 0 | 0 | 0 | 0 | 0 | 4 | K | 2 | ROZPOCET | 0 | 1.52 | 0 | 0 | 0 | 2 | 1.52 | 4 | 5
6 | K | 132201201 | Výkop ryhy šírky 600-2000mm horn.3 do 100m3 |  |  | m3 | 57.75 | 14.55 |  | 840.26 |  |  |  | znížená |  | 0 | 0 | 0 | 0 | 0 | 4 | K | 2 | ROZPOCET | 0 | 840.26 | 0 | 0 | 0 | 2 | 840.26 | 4 | 6
7 | K | 132201209 | Hĺbenie rýh š. nad 600 do 2 000 mm zapažených i nezapažených, s urovnaním dna. Príplatok k cenám za lepivosť horniny 3 |  |  | m3 | 7 | 0.81 |  | 5.67 |  |  |  | znížená |  | 0 | 0 | 0 | 0 | 0 | 4 | K | 2 | ROZPOCET | 0 | 5.67 | 0 | 0 | 0 | 2 | 5.67 | 4 | 7
8 | K | 151101101 | Paženie a rozopretie stien rýh pre podzemné vedenie, príložné do 2 m |  |  | m2 | 115.5 | 3.37 |  | 389.24 |  |  |  | znížená |  | 0 | 0.0282 | 3.2571 | 0 | 0 | 4 | K | 2 | ROZPOCET | 0 | 389.24 | 0 | 0 | 0 | 2 | 389.24 | 4 | 8
9 | K | 151101111 | Odstránenie paženia rýh pre podzemné vedenie, príložné hĺbky do 2 m |  |  | m2 | 115.5 | 2.04 |  | 235.62 |  |  |  | znížená |  | 0 | 0 | 0 | 0 | 0 | 4 | K | 2 | ROZPOCET | 0 | 235.62 | 0 | 0 | 0 | 2 | 235.62 | 4 | 9
10 | K | 162501102 | Vodorovné premiestnenie výkopku po spevnenej ceste z horniny tr.1-4, do 100 m3 na vzdialenosť do 3000 m |  |  | m3 | 17.5 | 3.96 |  | 69.3 |  |  |  | znížená |  | 0 | 0 | 0 | 0 | 0 | 4 | K | 2 | ROZPOCET | 0 | 69.3 | 0 | 0 | 0 | 2 | 69.3 | 4 | 10
11 | K | 162501105 | Vodorovné premiestnenie výkopku po spevnenej ceste z horniny tr.1-4, do 100 m3, príplatok k cene za každých ďalšich a začatých 1000 m |  |  | m3 | 122.5 | 0.4 |  | 49 |  |  |  | znížená |  | 0 | 0 | 0 | 0 | 0 | 4 | K | 2 | ROZPOCET | 0 | 49 | 0 | 0 | 0 | 2 | 49 | 4 | 11
12 | K | 166101101 | Prehodenie neuľahnutého výkopku z horniny 1 až 4 |  |  | m3 | 17.5 | 3.73 |  | 65.28 |  |  |  | znížená |  | 0 | 0 | 0 | 0 | 0 | 4 | K | 2 | ROZPOCET | 0 | 65.28 | 0 | 0 | 0 | 2 | 65.28 | 4 | 12
13 | K | 167101101 | Nakladanie neuľahnutého výkopku z hornín tr.1-4 do 100 m3 |  |  | m3 | 17.5 | 6.37 |  | 111.48 |  |  |  | znížená |  | 0 | 0 | 0 | 0 | 0 | 4 | K | 2 | ROZPOCET | 0 | 111.48 | 0 | 0 | 0 | 2 | 111.48 | 4 | 13
14 | K | 171201201 | Uloženie sypaniny na skládky do 100 m3 |  |  | m3 | 17.5 | 0.73 |  | 12.78 |  |  |  | znížená |  | 0 | 0 | 0 | 0 | 0 | 4 | K | 2 | ROZPOCET | 0 | 12.78 | 0 | 0 | 0 | 2 | 12.78 | 4 | 14
15 | K | 171209002 | Poplatok za skladovanie - zemina a kamenivo (17 05) ostatné |  |  | t | 37.625 | 0 |  | 0 |  |  |  | znížená |  | 0 | 0 | 0 | 0 | 0 | 4 | K | 2 | ROZPOCET | 0 | 0 | 0 | 0 | 0 | 2 | 0 | 4 | 15
16 | K | 174101001 | Zásyp sypaninou so zhutnením jám, šachiet, rýh, zárezov alebo okolo objektov do 100 m3 |  |  | m3 | 50.25 | 3.17 |  | 159.29 |  |  |  | znížená |  | 0 | 0 | 0 | 0 | 0 | 4 | K | 2 | ROZPOCET | 0 | 159.29 | 0 | 0 | 0 | 2 | 159.29 | 4 | 16
17 | K | 175101101 | Obsyp potrubia sypaninou z vhodných hornín 1 až 4 bez prehodenia sypaniny |  |  | m3 | 12.25 | 13.96 |  | 171.01 |  |  |  | znížená |  | 0 | 0 | 0 | 0 | 0 | 4 | K | 2 | ROZPOCET | 0 | 171.01 | 0 | 0 | 0 | 2 | 171.01 | 4 | 17
18 | M | 5833116600 | Kamenivo ťažené drobné 0-4 B |  |  | t | 22.663 | 15 |  | 339.95 |  |  |  | znížená |  | 0 | 1 | 22.663 | 0 | 0 | 8 | M | 2 | ROZPOCET | 0 | 339.95 | 0 | 0 | 0 | 2 | 339.95 | 4 | 18
| 2 - Zakladanie | [8 empty] | 995.6 | [5 empty] | 0 |  | 5.2267 |  | 0 | 1 | D | 1 | ROZPOCET | [6 empty] | 995.6
19 | K | 273313511 | Betón základových dosiek, prostý tr.C 10/12,5 |  |  | m3 | 2.28 | 120 |  | 273.6 |  |  |  | znížená |  | 0 | 2.0877 | 4.7599 | 0 | 0 | 4 | K | 2 | ROZPOCET | 0 | 273.6 | 0 | 0 | 0 | 2 | 273.6 | 4 | 19
20 | K | 273351215 | Debnenie stien základových dosiek, zhotovenie-dielce |  |  | m2 | 2.72 | 11.51 |  | 31.31 |  |  |  | znížená |  | 0 | 0.00067 | 0.0018224 | 0 | 0 | 4 | K | 2 | ROZPOCET | 0 | 31.31 | 0 | 0 | 0 | 2 | 31.31 | 4 | 20
21 | K | 273351216 | Debnenie stien základových dosiek, odstránenie-dielce |  |  | m2 | 2.72 | 2.46 |  | 6.69 |  |  |  | znížená |  | 0 | 0 | 0 | 0 | 0 | 4 | K | 2 | ROZPOCET | 0 | 6.69 | 0 | 0 | 0 | 2 | 6.69 | 4 | 21
22 | K | 273361321 | Výstuž základových dosiek z ocele 11373 |  |  | t | 0.456 | 1500 |  | 684 |  |  |  | znížená |  | 0 | 1.0198 | 0.46502 | 0 | 0 | 4 | K | 2 | ROZPOCET | 0 | 684 | 0 | 0 | 0 | 2 | 684 | 4 | 22
| 4 - Vodorovné konštrukcie | [8 empty] | 168 | [5 empty] | 0 |  | 9.9265 |  | 0 | 1 | D | 1 | ROZPOCET | [6 empty] | 168
23 | K | 451572111 | Lôžko pod potrubie, stoky a drobné objekty, v otvorenom výkope z kameniva drobného ťaženého 0-4 mm |  |  | m3 | 5.25 | 32 |  | 168 |  |  |  | znížená |  | 0 | 1.8908 | 9.9265 | 0 | 0 | 4 | K | 2 | ROZPOCET | 0 | 168 | 0 | 0 | 0 | 2 | 168 | 4 | 23
| 5 - Komunikácie | [8 empty] | 2065.14 | [5 empty] | 0 |  | 73.8188 |  | 0 | 1 | D | 1 | ROZPOCET | [6 empty] | 2065.14
24 | K | 564761111 | Podklad alebo kryt z kameniva hrubého drveného veľ. 32-63 mm s rozprestretím a zhutn.hr. 200 mm |  |  | m2 | 42 | 6.04 |  | 253.68 |  |  |  | znížená |  | 0 | 0.38625 | 16.2225 | 0 | 0 | 4 | K | 2 | ROZPOCET | 0 | 253.68 | 0 | 0 | 0 | 2 | 253.68 | 4 | 24
25 | M | 5833358400.1 | Kamenivo ťažené hrubé 32-63 b |  |  | t | 15.54 | 12 |  | 186.48 |  |  |  | znížená |  | 0 | 1 | 15.54 | 0 | 0 | 8 | M | 2 | ROZPOCET | 0 | 186.48 | 0 | 0 | 0 | 2 | 186.48 | 4 | 25
26 | K | 564861111 | Podklad zo štrkodrviny s rozprestrením a zhutnením po zhutnení hr. 200 mm |  |  | m2 | 42 | 4.99 |  | 209.58 |  |  |  | znížená |  | 0 | 0.3708 | 15.5736 | 0 | 0 | 4 | K | 2 | ROZPOCET | 0 | 209.58 | 0 | 0 | 0 | 2 | 209.58 | 4 | 26
27 | M | 5834419900 | Štrkodrva 0- 63 c |  |  | t | 15.54 | 10 |  | 155.4 |  |  |  | znížená |  | 0 | 1 | 15.54 | 0 | 0 | 8 | M | 2 | ROZPOCET | 0 | 155.4 | 0 | 0 | 0 | 2 | 155.4 | 4 | 27
28 | K | 573211111 | Postrek asfaltový spojovací bez posypu kamenivom z asfaltu cestného v množstve od 0,50 do 0,70 kg/m2 |  |  | m2 | 84 | 1 |  | 84 |  |  |  | znížená |  | 0 | 0.00061 | 0.05124 | 0 | 0 | 4 | K | 2 | ROZPOCET | 0 | 84 | 0 | 0 | 0 | 2 | 84 | 4 | 28
29 | K | 577142112 | Betón asfaltový modifik. PMB 45/80-75 po zhutnení I.tr. strednozrnný AC 11 O alebo hrubozrnný AC 16 L hr.50 mm |  |  | m2 | 84 | 14 |  | 1176 |  |  |  | znížená |  | 0 | 0.12966 | 10.8914 | 0 | 0 | 4 | K | 2 | ROZPOCET | 0 | 1176 | 0 | 0 | 0 | 2 | 1176 | 4 | 29
| 8 - Rúrové vedenie | [8 empty] | 1820.26 | [5 empty] | 0 |  | 5.3816 |  | 0 | 1 | D | 1 | ROZPOCET | [6 empty] | 1820.26
30 | K | 871211121 | Montáž potrubia z tlakových rúrok polyetylénových vonkajšieho priemeru 63 mm |  |  | m | 35 | 1 |  | 35 |  |  |  | znížená |  | 0 | 0 | 0 | 0 | 0 | 4 | K | 2 | ROZPOCET | 0 | 35 | 0 | 0 | 0 | 2 | 35 | 4 | 30
31 | M | 2860018160 | HDPE rúra PE100 63x5,8/100m PN16 (SDR11) -pre tlakový rozvod pitnej vody PIPELIFE |  |  | m | 38.255 | 3.35 |  | 128.15 |  |  |  | znížená |  | 0 | 0.00105 | 0.040168 | 0 | 0 | 8 | M | 2 | ROZPOCET | 0 | 128.15 | 0 | 0 | 0 | 2 | 128.15 | 4 | 31
32 | K | 879172199 | Príplatok k cene za montáž vodovodných prípojok DN od 32 do 80 |  |  | ks | 1 | 5.98 |  | 5.98 |  |  |  | znížená |  | 0 | 0.00516 | 0.00516 | 0 | 0 | 4 | K | 2 | ROZPOCET | 0 | 5.98 | 0 | 0 | 0 | 2 | 5.98 | 4 | 32
33 | K | 892233111 | Preplach a dezinfekcia vodovodného potrubia DN od 40 do 70 |  |  | m | 35 | 2.63 |  | 92.05 |  |  |  | znížená |  | 0 | 0 | 0 | 0 | 0 | 4 | K | 2 | ROZPOCET | 0 | 92.05 | 0 | 0 | 0 | 2 | 92.05 | 4 | 33
34 | K | 892241111 | Ostatné práce na rúrovom vedení, tlakové skúšky vodovodného potrubia DN do 80 |  |  | m | 35 | 0.57 |  | 19.95 |  |  |  | znížená |  | 0 | 0 | 0 | 0 | 0 | 4 | K | 2 | ROZPOCET | 0 | 19.95 | 0 | 0 | 0 | 2 | 19.95 | 4 | 34
35 | K | 893353001 | Osadenie prefabrikovanej vodomernej šachty,hranatej, pôdorysnej plochy do 4,2 m2, hĺbky do 2,0 m |  |  | ks | 1 | 28.94 |  | 28.94 |  |  |  | znížená |  | 0 | 0 | 0 | 0 | 0 | 4 | K | 2 | ROZPOCET | 0 | 28.94 | 0 | 0 | 0 | 2 | 28.94 | 4 | 35
36 | M | 5922411030 | Vodomerná (armatúrna) šachta betónová 1500x1200x1800 mm, BG |  |  | ks | 1 | 1301.21 |  | 1301.21 |  |  |  | znížená |  | 0 | 5.2 | 5.2 | 0 | 0 | 8 | M | 2 | ROZPOCET | 0 | 1301.21 | 0 | 0 | 0 | 2 | 1301.21 | 4 | 36
37 | K | 899104111 | Osadenie poklopu liatinového a oceľového vrátane rámu hmotn. nad 150 kg |  |  | ks | 1 | 26.04 |  | 26.04 |  |  |  | znížená |  | 0 | 0.00706 | 0.00706 | 0 | 0 | 4 | K | 2 | ROZPOCET | 0 | 26.04 | 0 | 0 | 0 | 2 | 26.04 | 4 | 37
38 | M | 5524215000 | Poklop vstupný-nosnosť 15T 60x60 |  |  | ks | 1 | 80.39 |  | 80.39 |  |  |  | znížená |  | 0 | 0.111 | 0.111 | 0 | 0 | 8 | M | 2 | ROZPOCET | 0 | 80.39 | 0 | 0 | 0 | 2 | 80.39 | 4 | 38
39 | K | 899721111 | Vyhľadávací vodič na potrubí PVC DN do 150 mm |  |  | m | 35 | 0.93 |  | 32.55 |  |  |  | znížená |  | 0 | 0.00032 | 0.0112 | 0 | 0 | 4 | K | 2 | ROZPOCET | 0 | 32.55 | 0 | 0 | 0 | 2 | 32.55 | 4 | 39
40 | K | 899721131 | Označenie vodovodného potrubia bielou výstražnou fóliou |  |  | m | 35 | 2 |  | 70 |  |  |  | znížená |  | 0 | 0.0002 | 0.007 | 0 | 0 | 4 | K | 2 | ROZPOCET | 0 | 70 | 0 | 0 | 0 | 2 | 70 | 4 | 40
| 9 - Ostatné konštrukcie a práce-búranie | [8 empty] | 560 | [5 empty] | 0 |  | 0.0021 |  | 0 | 1 | D | 1 | ROZPOCET | [6 empty] | 560
41 | K | 919735124 | Rezanie existujúceho betónového krytu alebo podkladu hĺbky nad 150 do 200 mm |  |  | m | 70 | 8 |  | 560 |  |  |  | znížená |  | 0 | 3e-05 | 0.0021 | 0 | 0 | 4 | K | 2 | ROZPOCET | 0 | 560 | 0 | 0 | 0 | 2 | 560 | 4 | 41
| 99 - Presun hmôt HSV | [8 empty] | 12.03 | [5 empty] | 0 |  | 0 |  | 0 | 1 | D | 1 | ROZPOCET | [6 empty] | 12.03
42 | K | 998276101 | Presun hmôt pre rúrové vedenie hĺbené z rúr z plast., hmôt alebo sklolamin. v otvorenom výkope |  |  | t | 120.276 | 0.1 |  | 12.03 |  |  |  | znížená |  | 0 | 0 | 0 | 0 | 0 | 4 | K | 2 | ROZPOCET | 0 | 12.03 | 0 | 0 | 0 | 2 | 12.03 | 4 | 42
| PSV - Práce a dodávky PSV | [8 empty] | 158.01 | [5 empty] | 0 |  | 0.0038 |  | 0 | 2 | D | 0 | ROZPOCET | [6 empty] | 158.01
| 722 - Zdravotechnika - vnútorný vodovod | [8 empty] | 158.01 | [5 empty] | 0 |  | 0.0038 |  | 0 | 2 | D | 1 | ROZPOCET | [6 empty] | 158.01
43 | K | 722220111 | Montáž armatúry závitovej s jedným závitom, nástenka pre výtokový ventil G 1/2 |  |  | ks | 2 | 4.42 |  | 8.84 |  |  |  | znížená |  | 0 | 0.00067 | 0.00134 | 0 | 0 | 16 | K | 2 | ROZPOCET | 0 | 8.84 | 0 | 0 | 0 | 2 | 8.84 | 16 | 43
44 | M | 5517401570 | Armatúry a príslušenstvo ventil vypúšťací KFE 1/2" |  |  | ks | 1 | 2 |  | 2 |  |  |  | znížená |  | 0 | 0.0001 | 0.0001 | 0 | 0 | 32 | M | 2 | ROZPOCET | 0 | 2 | 0 | 0 | 0 | 2 | 2 | 16 | 44
45 | M | 5511040200 | Ventil výtokový odvodný K 270 M 1/4" |  |  | ks | 1 | 1 |  | 1 |  |  |  | znížená |  | 0 | 3e-05 | 3e-05 | 0 | 0 | 32 | M | 2 | ROZPOCET | 0 | 1 | 0 | 0 | 0 | 2 | 1 | 16 | 45
46 | K | 722221035 | Montáž guľového kohúta závitového priameho pre vodu G 2 |  |  | ks | 2 | 6.66 |  | 13.32 |  |  |  | znížená |  | 0 | 7e-05 | 0.00014 | 0 | 0 | 16 | K | 2 | ROZPOCET | 0 | 13.32 | 0 | 0 | 0 | 2 | 13.32 | 16 | 46
47 | M | 2210006 | Guľový kohút DN50, PN16, pre pitnú vodu, 3vrt v guli, pákový ovládač zelený, z DR mosadze, vnútorný x vnútorný závit |  |  | ks | 2 | 30 |  | 60 |  |  |  | znížená |  | 0 | 0 | 0 | 0 | 0 | 32 | M | 2 | ROZPOCET | 0 | 60 | 0 | 0 | 0 | 2 | 60 | 16 | 47
48 | K | 722221290 | Montáž spätného ventilu závitového G 2 |  |  | ks | 1 | 6.68 |  | 6.68 |  |  |  | znížená |  | 0 | 7e-05 | 7e-05 | 0 | 0 | 16 | K | 2 | ROZPOCET | 0 | 6.68 | 0 | 0 | 0 | 2 | 6.68 | 16 | 48
49 | M | 1262216 | Ventil spätný pružinový DN 50, teleso z mosadze, NBR tesnenie |  |  | ks | 1 | 22 |  | 22 |  |  |  | znížená |  | 0 | 0 | 0 | 0 | 0 | 32 | M | 2 | ROZPOCET | 0 | 22 | 0 | 0 | 0 | 2 | 22 | 16 | 49
50 | K | 722221385 | Montáž filtra závitového G 2 |  |  | ks | 1 | 6.66 |  | 6.66 |  |  |  | znížená |  | 0 | 7e-05 | 7e-05 | 0 | 0 | 16 | K | 2 | ROZPOCET | 0 | 6.66 | 0 | 0 | 0 | 2 | 6.66 | 16 | 50
51 | M | 5511871620 | Filter závitový, 2", mosadz OT 58 IVAR |  |  | ks | 1 | 35.85 |  | 35.85 |  |  |  | znížená |  | 0 | 0.00205 | 0.00205 | 0 | 0 | 32 | M | 2 | ROZPOCET | 0 | 35.85 | 0 | 0 | 0 | 2 | 35.85 | 16 | 51
52 | K | 998722201 | Presun hmôt pre vnútorný vodovod v objektoch výšky do 6 m |  |  | % | 1.661 | 1 |  | 1.66 |  |  |  | znížená |  | 0 | 0 | 0 | 0 | 0 | 16 | K | 2 | ROZPOCET | 0 | 1.66 | 0 | 0 | 0 | 2 | 1.66 | 16 | 52
| VP - Práce naviac | [8 empty] | 0 | [11 empty] | D | 0 | PN | [6 empty] | 0

## 2 - Kanalizačná prípojka
| Hárok obsahuje: |  | 1) Krycí list rozpočtu |  | 2) Rekapitulácia rozpočtu |  |  | 3) Rozpočet |  |  | Späť na hárok: | Rekapitulácia stavby
optimalizované pre tlač zostáv vo formáte A4 - na výšku | [11 empty] | >> skryté stĺpce << | [9 empty] | {da955b45-670c-4e53-9c98-f0ccf1e698c6}
0
KRYCÍ LIST ROZPOČTU | [12 empty] | v --- nižšie sa nachádzajú doplnkové a pomocné údaje k zostavám --- v | [8 empty] | False
| Stavba: |  | Novostavba materskej školy na parcele č.370/12, Púchov
| Objekt: |  | 04 - SO 04 - Vodovodná a kanalizačná prípojka, dažďová kanalizácia
| Časť: |  | 2 - Kanalizačná prípojka
| JKSO: | [7 empty] | KS:
| Miesto: | [7 empty] | Dátum: |  | 2017-12-28
| Objednávateľ: | [7 empty] | IČO:
|  | RKC Žilinská diecéza | [6 empty] | IČO DPH:
| Zhotoviteľ: | [7 empty] | IČO: |  | 36 833 380
|  | M - SILNICE SK s.r.o. | [6 empty] | IČO DPH: |  | SK2022448098
| Projektant: | [7 empty] | IČO:
|  | Ing. arch. Ľubomír Zaymus | [6 empty] | IČO DPH:
| Spracovateľ: | [7 empty] | IČO:
IČO DPH:
Poznámka:
| Náklady z rozpočtu | [7 empty] | 11368.73
| Ostatné náklady | [7 empty] | 0
| Cena bez DPH | [7 empty] | 11368.73
| DPH | základná | 20% | z | 0 |  |  |  | 0
|  | znížená | 20% | z | 11368.73 |  |  |  | 2273.746
|  | zákl. prenesená | 20% | z | 0 |  |  |  | 0
|  | zníž. prenesená | 20% | z | 0 |  |  |  | 0
|  | nulová | 0% | z | 0 |  |  |  | 0
| Cena s DPH |  |  | v | EUR |  |  | 13642.476
| Projektant |  |  |  |  | Spracovateľ
| Dátum a podpis: |  |  | Pečiatka |  | Dátum a podpis: |  |  |  | Pečiatka
| Objednávateľ |  |  |  |  | Zhotoviteľ
| Dátum a podpis: |  |  | Pečiatka |  | Dátum a podpis: |  |  |  | Pečiatka
REKAPITULÁCIA ROZPOČTU
Stavba: |  |  | Novostavba materskej školy na parcele č.370/12, Púchov
Objekt: |  |  | 04 - SO 04 - Vodovodná a kanalizačná prípojka, dažďová kanalizácia
Časť: |  |  | 2 - Kanalizačná prípojka
Miesto: | [6 empty] | Dátum: |  | 2017-12-28
Objednávateľ: |  |  | RKC Žilinská diecéza |  |  |  | Projektant: |  | Ing. arch. Ľubomír Zaymus
Zhotoviteľ: |  |  | M - SILNICE SK s.r.o. |  |  |  | Spracovateľ:
Kód - Popis | [9 empty] | Cena celkom [EUR]
1) Náklady z rozpočtu | [9 empty] | 11368.73 | [12 empty] | -1
| HSV - Práce a dodávky HSV | [8 empty] | 11368.73
| 1 - Zemné práce | [8 empty] | 4494.52
| 4 - Vodorovné konštrukcie | [8 empty] | 240
| 5 - Komunikácie | [8 empty] | 2950.2
| 8 - Rúrové vedenie | [8 empty] | 2866.93
| 9 - Ostatné konštrukcie a práce-búranie | [8 empty] | 800
| 99 - Presun hmôt HSV | [8 empty] | 17.08
2) Ostatné náklady | [9 empty] | 0 |  |  |  | DPH
| GZS | [8 empty] | 0 |  |  |  | znížená | [9 empty] | VRN | 0 | 0 | 0 | 0 | 0 | 2
| Mimostaven. doprava | [8 empty] | 0 |  |  |  | znížená | [9 empty] | VRN | 0 | 0 | 0 | 0 | 0 | 2
| Sťažené podmienky | [8 empty] | 0 |  |  |  | znížená | [9 empty] | VRN | 0 | 0 | 0 | 0 | 0 | 2
| Vplyv prostredia | [8 empty] | 0 |  |  |  | znížená | [9 empty] | VRN | 0 | 0 | 0 | 0 | 0 | 2
| Klimatické vplyvy | [8 empty] | 0 |  |  |  | znížená | [9 empty] | VRN | 0 | 0 | 0 | 0 | 0 | 2
| Kompletačná činnosť | [8 empty] | 0 |  |  |  | znížená | [9 empty] | KOMPLETACNA | 0 | 0 | 0 | 0 | 0 | 2
Celkové náklady za stavbu 1) + 2) | [7 empty] | 11368.73
ROZPOČET
Stavba: |  |  | Novostavba materskej školy na parcele č.370/12, Púchov
Objekt: |  |  | 04 - SO 04 - Vodovodná a kanalizačná prípojka, dažďová kanalizácia
Časť: |  |  | 2 - Kanalizačná prípojka
Miesto: | [6 empty] | Dátum: |  | 2017-12-28
Objednávateľ: |  |  | RKC Žilinská diecéza |  |  |  | Projektant: |  | Ing. arch. Ľubomír Zaymus
Zhotoviteľ: |  |  | M - SILNICE SK s.r.o. |  |  |  | Spracovateľ:
PČ | Typ | Kód | Popis |  |  | MJ | Množstvo | J.cena [EUR] |  | Cena celkom [EUR] |  |  | Poznámka | DPH | J. Nh [h] | Nh celkom [h] | J. hmotnosť [t] | Hmotnosť celkom [t] | J. suť [t] | Suť Celkom [t]
Náklady z rozpočtu | [9 empty] | 11368.73 | [5 empty] | 0 |  | 170.8378 |  | 36.42 |  | D | -1 | [7 empty] | 11368.73
| HSV - Práce a dodávky HSV | [8 empty] | 11368.73 | [5 empty] | 0 |  | 170.8378 |  | 36.42 | 1 | D | 0 | ROZPOCET | [6 empty] | 11368.73
| 1 - Zemné práce | [8 empty] | 4494.52 | [5 empty] | 0 |  | 50.7626 |  | 36.42 | 1 | D | 1 | ROZPOCET | [6 empty] | 4494.52
1 | K | 113107112 | Odstránenie krytu v ploche do 200m2 z kameniva ťaženého, hr.100 do 200mm, -0,24000t |  |  | m2 | 60 | 3.3 |  | 198 |  |  |  | znížená |  | 0 | 0 | 0 | 0.24 | 14.4 | 4 | K | 2 | ROZPOCET | 0 | 198 | 0 | 0 | 0 | 2 | 198 | 4 | 1
2 | K | 113151214 | Odstránenie asfaltového podkladu alebo krytu frézovaním, v ploche nad 500 m2,pruh nad 750 mm,hr. 50 mm, -0,12700t |  |  | m2 | 60 | 4 |  | 240 |  |  |  | znížená |  | 0 | 1e-05 | 0.0006 | 0.127 | 7.62 | 4 | K | 2 | ROZPOCET | 0 | 240 | 0 | 0 | 0 | 2 | 240 | 4 | 2
3 | K | 113307112 | Odstránenie podkladu v ploche do 200m2 z kameniva ťaženého, hr.100- 200mm, -0,24000t |  |  | m2 | 60 | 3.3 |  | 198 |  |  |  | znížená |  | 0 | 0 | 0 | 0.24 | 14.4 | 4 | K | 2 | ROZPOCET | 0 | 198 | 0 | 0 | 0 | 2 | 198 | 4 | 3
4 | K | 132201201 | Výkop ryhy šírky 600-2000mm horn.3 do 100m3 |  |  | m3 | 80 | 14.55 |  | 1164 |  |  |  | znížená |  | 0 | 0 | 0 | 0 | 0 | 4 | K | 2 | ROZPOCET | 0 | 1164 | 0 | 0 | 0 | 2 | 1164 | 4 | 4
5 | K | 132201209 | Hĺbenie rýh š. nad 600 do 2 000 mm zapažených i nezapažených, s urovnaním dna. Príplatok k cenám za lepivosť horniny 3 |  |  | m3 | 16 | 0.81 |  | 12.96 |  |  |  | znížená |  | 0 | 0 | 0 | 0 | 0 | 4 | K | 2 | ROZPOCET | 0 | 12.96 | 0 | 0 | 0 | 2 | 12.96 | 4 | 5
6 | K | 151101101 | Paženie a rozopretie stien rýh pre podzemné vedenie, príložné do 2 m |  |  | m2 | 160 | 3.37 |  | 539.2 |  |  |  | znížená |  | 0 | 0.0282 | 4.512 | 0 | 0 | 4 | K | 2 | ROZPOCET | 0 | 539.2 | 0 | 0 | 0 | 2 | 539.2 | 4 | 6
7 | K | 151101111 | Odstránenie paženia rýh pre podzemné vedenie, príložné hĺbky do 2 m |  |  | m2 | 160 | 2.04 |  | 326.4 |  |  |  | znížená |  | 0 | 0 | 0 | 0 | 0 | 4 | K | 2 | ROZPOCET | 0 | 326.4 | 0 | 0 | 0 | 2 | 326.4 | 4 | 7
8 | K | 162501102 | Vodorovné premiestnenie výkopku po spevnenej ceste z horniny tr.1-4, do 100 m3 na vzdialenosť do 3000 m |  |  | m3 | 36.034 | 3.96 |  | 142.69 |  |  |  | znížená |  | 0 | 0 | 0 | 0 | 0 | 4 | K | 2 | ROZPOCET | 0 | 142.69 | 0 | 0 | 0 | 2 | 142.69 | 4 | 8
9 | K | 162501105 | Vodorovné premiestnenie výkopku po spevnenej ceste z horniny tr.1-4, do 100 m3, príplatok k cene za každých ďalšich a začatých 1000 m |  |  | m3 | 252.238 | 0.4 |  | 100.9 |  |  |  | znížená |  | 0 | 0 | 0 | 0 | 0 | 4 | K | 2 | ROZPOCET | 0 | 100.9 | 0 | 0 | 0 | 2 | 100.9 | 4 | 9
10 | K | 166101101 | Prehodenie neuľahnutého výkopku z horniny 1 až 4 |  |  | m3 | 36.034 | 3.73 |  | 134.41 |  |  |  | znížená |  | 0 | 0 | 0 | 0 | 0 | 4 | K | 2 | ROZPOCET | 0 | 134.41 | 0 | 0 | 0 | 2 | 134.41 | 4 | 10
11 | K | 167101101 | Nakladanie neuľahnutého výkopku z hornín tr.1-4 do 100 m3 |  |  | m3 | 36.034 | 6.37 |  | 229.54 |  |  |  | znížená |  | 0 | 0 | 0 | 0 | 0 | 4 | K | 2 | ROZPOCET | 0 | 229.54 | 0 | 0 | 0 | 2 | 229.54 | 4 | 11
12 | K | 171201201 | Uloženie sypaniny na skládky do 100 m3 |  |  | m3 | 36.034 | 0.73 |  | 26.3 |  |  |  | znížená |  | 0 | 0 | 0 | 0 | 0 | 4 | K | 2 | ROZPOCET | 0 | 26.3 | 0 | 0 | 0 | 2 | 26.3 | 4 | 12
13 | K | 171209002 | Poplatok za skladovanie - zemina a kamenivo (17 05) ostatné |  |  | t | 77.473 | 0 |  | 0 |  |  |  | znížená |  | 0 | 0 | 0 | 0 | 0 | 4 | K | 2 | ROZPOCET | 0 | 0 | 0 | 0 | 0 | 2 | 0 | 4 | 13
14 | K | 174101001 | Zásyp sypaninou so zhutnením jám, šachiet, rýh, zárezov alebo okolo objektov do 100 m3 |  |  | m3 | 43.966 | 3.17 |  | 139.37 |  |  |  | znížená |  | 0 | 0 | 0 | 0 | 0 | 4 | K | 2 | ROZPOCET | 0 | 139.37 | 0 | 0 | 0 | 2 | 139.37 | 4 | 14
15 | K | 175101101 | Obsyp potrubia sypaninou z vhodných hornín 1 až 4 bez prehodenia sypaniny |  |  | m3 | 25 | 13.96 |  | 349 |  |  |  | znížená |  | 0 | 0 | 0 | 0 | 0 | 4 | K | 2 | ROZPOCET | 0 | 349 | 0 | 0 | 0 | 2 | 349 | 4 | 15
16 | M | 5833116600 | Kamenivo ťažené drobné 0-4 B |  |  | t | 46.25 | 15 |  | 693.75 |  |  |  | znížená |  | 0 | 1 | 46.25 | 0 | 0 | 8 | M | 2 | ROZPOCET | 0 | 693.75 | 0 | 0 | 0 | 2 | 693.75 | 4 | 16
| 4 - Vodorovné konštrukcie | [8 empty] | 240 | [5 empty] | 0 |  | 14.1808 |  | 0 | 1 | D | 1 | ROZPOCET | [6 empty] | 240
17 | K | 451572111 | Lôžko pod potrubie, stoky a drobné objekty, v otvorenom výkope z kameniva drobného ťaženého 0-4 mm |  |  | m3 | 7.5 | 32 |  | 240 |  |  |  | znížená |  | 0 | 1.8908 | 14.1808 | 0 | 0 | 4 | K | 2 | ROZPOCET | 0 | 240 | 0 | 0 | 0 | 2 | 240 | 4 | 17
| 5 - Komunikácie | [8 empty] | 2950.2 | [5 empty] | 0 |  | 105.4554 |  | 0 | 1 | D | 1 | ROZPOCET | [6 empty] | 2950.2
18 | K | 564761111 | Podklad alebo kryt z kameniva hrubého drveného veľ. 32-63 mm s rozprestretím a zhutn.hr. 200 mm |  |  | m2 | 60 | 6.04 |  | 362.4 |  |  |  | znížená |  | 0 | 0.38625 | 23.175 | 0 | 0 | 4 | K | 2 | ROZPOCET | 0 | 362.4 | 0 | 0 | 0 | 2 | 362.4 | 4 | 18
19 | M | 5833358400.1 | Kamenivo ťažené hrubé 32-63 b |  |  | t | 22.2 | 12 |  | 266.4 |  |  |  | znížená |  | 0 | 1 | 22.2 | 0 | 0 | 8 | M | 2 | ROZPOCET | 0 | 266.4 | 0 | 0 | 0 | 2 | 266.4 | 4 | 19
20 | K | 564861111 | Podklad zo štrkodrviny s rozprestrením a zhutnením po zhutnení hr. 200 mm |  |  | m2 | 60 | 4.99 |  | 299.4 |  |  |  | znížená |  | 0 | 0.3708 | 22.248 | 0 | 0 | 4 | K | 2 | ROZPOCET | 0 | 299.4 | 0 | 0 | 0 | 2 | 299.4 | 4 | 20
21 | M | 5834419900 | Štrkodrva 0- 63 c |  |  | t | 22.2 | 10 |  | 222 |  |  |  | znížená |  | 0 | 1 | 22.2 | 0 | 0 | 8 | M | 2 | ROZPOCET | 0 | 222 | 0 | 0 | 0 | 2 | 222 | 4 | 21
22 | K | 573211111 | Postrek asfaltový spojovací bez posypu kamenivom z asfaltu cestného v množstve od 0,50 do 0,70 kg/m2 |  |  | m2 | 120 | 1 |  | 120 |  |  |  | znížená |  | 0 | 0.00061 | 0.0732 | 0 | 0 | 4 | K | 2 | ROZPOCET | 0 | 120 | 0 | 0 | 0 | 2 | 120 | 4 | 22
23 | K | 577142112 | Betón asfaltový modifik. PMB 45/80-75 po zhutnení I.tr. strednozrnný AC 11 O alebo hrubozrnný AC 16 L hr.50 mm |  |  | m2 | 120 | 14 |  | 1680 |  |  |  | znížená |  | 0 | 0.12966 | 15.5592 | 0 | 0 | 4 | K | 2 | ROZPOCET | 0 | 1680 | 0 | 0 | 0 | 2 | 1680 | 4 | 23
| 8 - Rúrové vedenie | [8 empty] | 2866.93 | [5 empty] | 0 |  | 0.43605 |  | 0 | 1 | D | 1 | ROZPOCET | [6 empty] | 2866.93
24 | K | 871353121 | Montáž potrubia z kanalizačných rúr z tvrdého PVC tesn. gumovým krúžkom v skl. do 20% DN 200 |  |  | m | 50 | 0.94 |  | 47 |  |  |  | znížená |  | 0 | 1e-05 | 0.0005 | 0 | 0 | 4 | K | 2 | ROZPOCET | 0 | 47 | 0 | 0 | 0 | 2 | 47 | 4 | 24
25 | M | 2861103400 | Rúrka kanalizačná hrdlová z PVC 200x4,9x5000 mm |  |  | ks | 10 | 43.03 |  | 430.3 |  |  |  | znížená |  | 0 | 0.02314 | 0.2314 | 0 | 0 | 8 | M | 2 | ROZPOCET | 0 | 430.3 | 0 | 0 | 0 | 2 | 430.3 | 4 | 25
26 | K | 892311000 | Skúška tesnosti kanalizácie D 150 |  |  | m | 74 | 1.28 |  | 94.72 |  |  |  | znížená |  | 0 | 0 | 0 | 0 | 0 | 4 | K | 2 | ROZPOCET | 0 | 94.72 | 0 | 0 | 0 | 2 | 94.72 | 4 | 26
27 | K | 892351000 | Skúška tesnosti kanalizácie D 200 |  |  | m | 50 | 1.61 |  | 80.5 |  |  |  | znížená |  | 0 | 0 | 0 | 0 | 0 | 4 | K | 2 | ROZPOCET | 0 | 80.5 | 0 | 0 | 0 | 2 | 80.5 | 4 | 27
28 | K | 894431162 | Montáž revíznej šachty z PVC, DN 400/200 (DN šachty/DN potr. ved.), tlak 40 t, hl. 1200 do 1500mm |  |  | ks | 3 | 31.76 |  | 95.28 |  |  |  | znížená |  | 0 | 3e-05 | 9e-05 | 0 | 0 | 4 | K | 2 | ROZPOCET | 0 | 95.28 | 0 | 0 | 0 | 2 | 95.28 | 4 | 28
29 | M | 2860007950 | Teleskopické predĺž. s poklopom plným, zaťaženie do 40t pre rev. šachty DN 400 na PVC hladkú kanal. s predĺž. PIPELIFE |  |  | ks | 3 | 107.14 |  | 321.42 |  |  |  | znížená |  | 0 | 0.0453 | 0.1359 | 0 | 0 | 8 | M | 2 | ROZPOCET | 0 | 321.42 | 0 | 0 | 0 | 2 | 321.42 | 4 | 29
30 | M | 2860007970 | Predĺženie revíznej šachty DN 400/1m na PVC hladkú kanalizáciu s predĺžením PIPELIFE |  |  | ks | 3 | 36.95 |  | 110.85 |  |  |  | znížená |  | 0 | 0.01036 | 0.03108 | 0 | 0 | 8 | M | 2 | ROZPOCET | 0 | 110.85 | 0 | 0 | 0 | 2 | 110.85 | 4 | 30
31 | M | 2860008020 | Priebežné dno DN 400, vtok/vývod 200 pre revízne šachty na PVC hladkú kanalizáciu s predĺžením PIPELIFE |  |  | ks | 3 | 51.62 |  | 154.86 |  |  |  | znížená |  | 0 | 0.00677 | 0.02031 | 0 | 0 | 8 | M | 2 | ROZPOCET | 0 | 154.86 | 0 | 0 | 0 | 2 | 154.86 | 4 | 31
32 | M | 2860008020a1 | Vsakovacia jama |  |  | kpl | 1 | 1500 |  | 1500 |  |  |  | znížená |  | 0 | 0.00677 | 0.00677 | 0 | 0 | 8 | M | 2 | ROZPOCET | 0 | 1500 | 0 | 0 | 0 | 2 | 1500 | 4 | 32
33 | K | 899721132 | Označenie kanalizačného potrubia hnedou výstražnou fóliou |  |  | m | 50 | 0.64 |  | 32 |  |  |  | znížená |  | 0 | 0.0002 | 0.01 | 0 | 0 | 4 | K | 2 | ROZPOCET | 0 | 32 | 0 | 0 | 0 | 2 | 32 | 4 | 33
| 9 - Ostatné konštrukcie a práce-búranie | [8 empty] | 800 | [5 empty] | 0 |  | 0.003 |  | 0 | 1 | D | 1 | ROZPOCET | [6 empty] | 800
34 | K | 919735124 | Rezanie existujúceho betónového krytu alebo podkladu hĺbky nad 150 do 200 mm |  |  | m | 100 | 8 |  | 800 |  |  |  | znížená |  | 0 | 3e-05 | 0.003 | 0 | 0 | 4 | K | 2 | ROZPOCET | 0 | 800 | 0 | 0 | 0 | 2 | 800 | 4 | 34
| 99 - Presun hmôt HSV | [8 empty] | 17.08 | [5 empty] | 0 |  | 0 |  | 0 | 1 | D | 1 | ROZPOCET | [6 empty] | 17.08
35 | K | 998276101 | Presun hmôt pre rúrové vedenie hĺbené z rúr z plast., hmôt alebo sklolamin. v otvorenom výkope |  |  | t | 170.838 | 0.1 |  | 17.08 |  |  |  | znížená |  | 0 | 0 | 0 | 0 | 0 | 4 | K | 2 | ROZPOCET | 0 | 17.08 | 0 | 0 | 0 | 2 | 17.08 | 4 | 35
| VP - Práce naviac | [8 empty] | 0 | [11 empty] | D | 0 | PN | [6 empty] | 0

## 05 - SO 05 - Teplovodná p...
| Hárok obsahuje: |  | 1) Krycí list rozpočtu |  | 2) Rekapitulácia rozpočtu |  |  | 3) Rozpočet |  |  | Späť na hárok: | Rekapitulácia stavby
optimalizované pre tlač zostáv vo formáte A4 - na výšku | [11 empty] | >> skryté stĺpce << | [9 empty] | {57902450-cd31-486c-8a29-d61322608c49}
0
KRYCÍ LIST ROZPOČTU | [12 empty] | v --- nižšie sa nachádzajú doplnkové a pomocné údaje k zostavám --- v | [8 empty] | False
| Stavba: |  | Novostavba materskej školy na parcele č.370/12, Púchov
| Objekt: |  | 05 - SO 05 - Teplovodná prípojka
| JKSO: | [7 empty] | KS:
| Miesto: | [7 empty] | Dátum: |  | 2017-12-28
| Objednávateľ: | [7 empty] | IČO:
|  | RKC Žilinská diecéza | [6 empty] | IČO DPH:
| Zhotoviteľ: | [7 empty] | IČO: |  | 36 833 380
|  | M - SILNICE SK s.r.o. | [6 empty] | IČO DPH: |  | SK2022448098
| Projektant: | [7 empty] | IČO:
|  | Ing. arch. Ľubomír Zaymus | [6 empty] | IČO DPH:
| Spracovateľ: | [7 empty] | IČO:
IČO DPH:
Poznámka:
| Náklady z rozpočtu | [7 empty] | 0
| Ostatné náklady | [7 empty] | 0
| Cena bez DPH | [7 empty] | 0
| DPH | základná | 20% | z | 0 |  |  |  | 0
|  | znížená | 20% | z | 0 |  |  |  | 0
|  | zákl. prenesená | 20% | z | 0 |  |  |  | 0
|  | zníž. prenesená | 20% | z | 0 |  |  |  | 0
|  | nulová | 0% | z | 0 |  |  |  | 0
| Cena s DPH |  |  | v | EUR |  |  | 0
| Projektant |  |  |  |  | Spracovateľ
| Dátum a podpis: |  |  | Pečiatka |  | Dátum a podpis: |  |  |  | Pečiatka
| Objednávateľ |  |  |  |  | Zhotoviteľ
| Dátum a podpis: |  |  | Pečiatka |  | Dátum a podpis: |  |  |  | Pečiatka
REKAPITULÁCIA ROZPOČTU
Stavba: |  |  | Novostavba materskej školy na parcele č.370/12, Púchov
Objekt: |  |  | 05 - SO 05 - Teplovodná prípojka
Miesto: | [6 empty] | Dátum: |  | 2017-12-28
Objednávateľ: |  |  | RKC Žilinská diecéza |  |  |  | Projektant: |  | Ing. arch. Ľubomír Zaymus
Zhotoviteľ: |  |  | M - SILNICE SK s.r.o. |  |  |  | Spracovateľ:
Kód - Popis | [9 empty] | Cena celkom [EUR]
1) Náklady z rozpočtu | [9 empty] | 0 | [12 empty] | -1
| OST - Ostatné | [8 empty] | 0
2) Ostatné náklady | [9 empty] | 0 |  |  |  | DPH
| GZS | [8 empty] | 0 |  |  |  | znížená | [9 empty] | VRN | 0 | 0 | 0 | 0 | 0 | 2
| Mimostaven. doprava | [8 empty] | 0 |  |  |  | znížená | [9 empty] | VRN | 0 | 0 | 0 | 0 | 0 | 2
| Sťažené podmienky | [8 empty] | 0 |  |  |  | znížená | [9 empty] | VRN | 0 | 0 | 0 | 0 | 0 | 2
| Vplyv prostredia | [8 empty] | 0 |  |  |  | znížená | [9 empty] | VRN | 0 | 0 | 0 | 0 | 0 | 2
| Klimatické vplyvy | [8 empty] | 0 |  |  |  | znížená | [9 empty] | VRN | 0 | 0 | 0 | 0 | 0 | 2
| Kompletačná činnosť | [8 empty] | 0 |  |  |  | znížená | [9 empty] | KOMPLETACNA | 0 | 0 | 0 | 0 | 0 | 2
Celkové náklady za stavbu 1) + 2) | [7 empty] | 0
ROZPOČET
Stavba: |  |  | Novostavba materskej školy na parcele č.370/12, Púchov
Objekt: |  |  | 05 - SO 05 - Teplovodná prípojka
Miesto: | [6 empty] | Dátum: |  | 2017-12-28
Objednávateľ: |  |  | RKC Žilinská diecéza |  |  |  | Projektant: |  | Ing. arch. Ľubomír Zaymus
Zhotoviteľ: |  |  | M - SILNICE SK s.r.o. |  |  |  | Spracovateľ:
PČ | Typ | Kód | Popis |  |  | MJ | Množstvo | J.cena [EUR] |  | Cena celkom [EUR] |  |  | Poznámka | DPH | J. Nh [h] | Nh celkom [h] | J. hmotnosť [t] | Hmotnosť celkom [t] | J. suť [t] | Suť Celkom [t]
Náklady z rozpočtu | [9 empty] | 0 | [5 empty] | 0 |  | 0 |  | 0 |  | D | -1 | [7 empty] | 0
| OST - Ostatné | [8 empty] | 0 | [5 empty] | 0 |  | 0 |  | 0 | 4 | D | 0 | ROZPOCET | [6 empty] | 0
1 | K | 1 | Teplovodná prípojka |  |  | kpl | 1 | 0 |  | 0 |  |  |  | znížená |  | 0 | 0 | 0 | 0 | 0 | 512 | K | 1 | ROZPOCET | 0 | 0 | 0 | 0 | 0 | 2 | 0 | 512 | 144526148
| VP - Práce naviac | [8 empty] | 0 | [11 empty] | D | 0 | PN | [6 empty] | 0

## 06 - SO 06 - Statická dop...
| Hárok obsahuje: |  | 1) Krycí list rozpočtu |  | 2) Rekapitulácia rozpočtu |  |  | 3) Rozpočet |  |  | Späť na hárok: | Rekapitulácia stavby
optimalizované pre tlač zostáv vo formáte A4 - na výšku | [11 empty] | >> skryté stĺpce << | [9 empty] | {00326b55-b739-40c8-9391-dc53f6b4dca6}
0
KRYCÍ LIST ROZPOČTU | [12 empty] | v --- nižšie sa nachádzajú doplnkové a pomocné údaje k zostavám --- v | [8 empty] | False
| Stavba: |  | Novostavba materskej školy na parcele č.370/12, Púchov
| Objekt: |  | 06 - SO 06 - Statická doprava
| JKSO: | [7 empty] | KS:
| Miesto: | [7 empty] | Dátum: |  | 2017-12-28
| Objednávateľ: | [7 empty] | IČO:
|  | RKC Žilinská diecéza | [6 empty] | IČO DPH:
| Zhotoviteľ: | [7 empty] | IČO: |  | 36 833 380
|  | M - SILNICE SK s.r.o. | [6 empty] | IČO DPH: |  | SK2022448098
| Projektant: | [7 empty] | IČO:
|  | Ing. arch. Ľubomír Zaymus | [6 empty] | IČO DPH:
| Spracovateľ: | [7 empty] | IČO:
IČO DPH:
Poznámka:
| Náklady z rozpočtu | [7 empty] | 2497.5
| Ostatné náklady | [7 empty] | 0
| Cena bez DPH | [7 empty] | 2497.5
| DPH | základná | 20% | z | 0 |  |  |  | 0
|  | znížená | 20% | z | 2497.5 |  |  |  | 499.5
|  | zákl. prenesená | 20% | z | 0 |  |  |  | 0
|  | zníž. prenesená | 20% | z | 0 |  |  |  | 0
|  | nulová | 0% | z | 0 |  |  |  | 0
| Cena s DPH |  |  | v | EUR |  |  | 2997
| Projektant |  |  |  |  | Spracovateľ
| Dátum a podpis: |  |  | Pečiatka |  | Dátum a podpis: |  |  |  | Pečiatka
| Objednávateľ |  |  |  |  | Zhotoviteľ
| Dátum a podpis: |  |  | Pečiatka |  | Dátum a podpis: |  |  |  | Pečiatka
REKAPITULÁCIA ROZPOČTU
Stavba: |  |  | Novostavba materskej školy na parcele č.370/12, Púchov
Objekt: |  |  | 06 - SO 06 - Statická doprava
Miesto: | [6 empty] | Dátum: |  | 2017-12-28
Objednávateľ: |  |  | RKC Žilinská diecéza |  |  |  | Projektant: |  | Ing. arch. Ľubomír Zaymus
Zhotoviteľ: |  |  | M - SILNICE SK s.r.o. |  |  |  | Spracovateľ:
Kód - Popis | [9 empty] | Cena celkom [EUR]
1) Náklady z rozpočtu | [9 empty] | 2497.5 | [12 empty] | -1
| HSV - Práce a dodávky HSV | [8 empty] | 2497.5
| 9 - Ostatné konštrukcie a práce-búranie | [8 empty] | 2497.5
2) Ostatné náklady | [9 empty] | 0 |  |  |  | DPH
| GZS | [8 empty] | 0 |  |  |  | znížená | [9 empty] | VRN | 0 | 0 | 0 | 0 | 0 | 2
| Mimostaven. doprava | [8 empty] | 0 |  |  |  | znížená | [9 empty] | VRN | 0 | 0 | 0 | 0 | 0 | 2
| Sťažené podmienky | [8 empty] | 0 |  |  |  | znížená | [9 empty] | VRN | 0 | 0 | 0 | 0 | 0 | 2
| Vplyv prostredia | [8 empty] | 0 |  |  |  | znížená | [9 empty] | VRN | 0 | 0 | 0 | 0 | 0 | 2
| Klimatické vplyvy | [8 empty] | 0 |  |  |  | znížená | [9 empty] | VRN | 0 | 0 | 0 | 0 | 0 | 2
| Kompletačná činnosť | [8 empty] | 0 |  |  |  | znížená | [9 empty] | KOMPLETACNA | 0 | 0 | 0 | 0 | 0 | 2
Celkové náklady za stavbu 1) + 2) | [7 empty] | 2497.5
ROZPOČET
Stavba: |  |  | Novostavba materskej školy na parcele č.370/12, Púchov
Objekt: |  |  | 06 - SO 06 - Statická doprava
Miesto: | [6 empty] | Dátum: |  | 2017-12-28
Objednávateľ: |  |  | RKC Žilinská diecéza |  |  |  | Projektant: |  | Ing. arch. Ľubomír Zaymus
Zhotoviteľ: |  |  | M - SILNICE SK s.r.o. |  |  |  | Spracovateľ:
PČ | Typ | Kód | Popis |  |  | MJ | Množstvo | J.cena [EUR] |  | Cena celkom [EUR] |  |  | Poznámka | DPH | J. Nh [h] | Nh celkom [h] | J. hmotnosť [t] | Hmotnosť celkom [t] | J. suť [t] | Suť Celkom [t]
Náklady z rozpočtu | [9 empty] | 2497.5 | [5 empty] | 0 |  | 5.9763 |  | 0 |  | D | -1 | [7 empty] | 2497.5
| HSV - Práce a dodávky HSV | [8 empty] | 2497.5 | [5 empty] | 0 |  | 5.9763 |  | 0 | 1 | D | 0 | ROZPOCET | [6 empty] | 2497.5
| 9 - Ostatné konštrukcie a práce-búranie | [8 empty] | 2497.5 | [5 empty] | 0 |  | 5.9763 |  | 0 | 1 | D | 1 | ROZPOCET | [6 empty] | 2497.5
1 | K | 338171122pp | Osadenie stĺpika pre dopravnú značku s vykopaním základu a zabetónovaním |  |  | ks | 5 | 5 |  | 25 |  |  |  | znížená |  | 0 | 0.44366 | 2.2183 | 0 | 0 | 4 | K | 2 | ROZPOCET | 0 | 25 | 0 | 0 | 0 | 2 | 25 | 4 | 1072915444
2 | M | 4044777000 | Stĺpik Zn, f60 mm / 3 bm |  |  | ks | 5 | 10 |  | 50 |  |  |  | znížená |  | 0 | 0.0014 | 0.007 | 0 | 0 | 8 | M | 2 | ROZPOCET | 0 | 50 | 0 | 0 | 0 | 2 | 50 | 4 | -1163575727
3 | K | 914001111 | Osadenie a montáž cestnej zvislej dopravnej značky na stľpik, stľp,konzolu alebo objekt-pre TDZ |  |  | ks | 12 | 12 |  | 144 |  |  |  | znížená |  | 0 | 0.22684 | 2.7221 | 0 | 0 | 4 | K | 2 | ROZPOCET | 0 | 144 | 0 | 0 | 0 | 2 | 144 | 4 | 1881131665
4 | M | 4044743002 | Dopravná značka - v zmysle PD |  |  | ks | 12 | 89 |  | 1068 |  |  |  | znížená |  | 0 | 0.0019 | 0.0228 | 0 | 0 | 8 | M | 2 | ROZPOCET | 0 | 1068 | 0 | 0 | 0 | 2 | 1068 | 4 | -244217274
5 | K | 9144320000.PC | Dočasné dopravné značenie |  |  | kpl | 1 | 1000 |  | 1000 |  |  |  | znížená |  | 0 | 1.0009 | 1.0009 | 0 | 0 | 4 | K | 2 | ROZPOCET | 0 | 1000 | 0 | 0 | 0 | 2 | 1000 | 4 | 1332642075
6 | K | 915711111 | Vodorovné značenie krytu striekané farbou deliacich čiar šírky 125 mm |  |  | m | 47 | 3 |  | 141 |  |  |  | znížená |  | 0 | 9e-05 | 0.00423 | 0 | 0 | 4 | K | 2 | ROZPOCET | 0 | 141 | 0 | 0 | 0 | 2 | 141 | 4 | 963529042
8 | K | 915721111 | Vodorovné značenie krytu striekané farbou stopčiar, zebier, tieňov, šípok nápisov, prechodov a pod. |  |  | m2 | 1.5 | 15 |  | 22.5 |  |  |  | znížená |  | 0 | 0.00066 | 0.00099 | 0 | 0 | 4 | K | 2 | ROZPOCET | 0 | 22.5 | 0 | 0 | 0 | 2 | 22.5 | 4 | -128429099
7 | K | 915791111 | Predznačenie pre značenie striekané farbou z náterových hmôt deliace čiary, vodiace prúžky |  |  | m | 47 | 1 |  | 47 |  |  |  | znížená |  | 0 | 0 | 0 | 0 | 0 | 4 | K | 2 | ROZPOCET | 0 | 47 | 0 | 0 | 0 | 2 | 47 | 4 | 1038377741
| VP - Práce naviac | [8 empty] | 0 | [11 empty] | D | 0 | PN | [6 empty] | 0